## bus_data
BUS_I | BUS_TYPE | Pd | Qd | Gs | Bs | area | Vm | Va | baseKV | zone | Vmax | Vmin
100 | 1 | 0.0010053 | 0.00025196 | 0 | 0 | 1 | 0.9703 | -0.2093 | 0.4 | 1 | 1.1 | 0.9
101 | 1 | 0.0022818 | 0.00057186 | 0 | 0 | 1 | 0.97033 | -0.20912 | 0.4 | 1 | 1.1 | 0.9
12 | 1 | 0.0012337 | 0.0003092 | 0 | 0 | 1 | 0.99571 | -0.029944 | 0.4 | 1 | 1.1 | 0.9
14 | 1 | 0 | 0 | 0 | 0 | 1 | 0.99579 | -0.029423 | 0.4 | 1 | 1.1 | 0.9
17 | 1 | 0 | 0 | 0 | 0 | 1 | 0.9959 | -0.028632 | 0.4 | 1 | 1.1 | 0.9
15 | 1 | 0 | 0 | 0 | 0 | 1 | 0.99383 | -0.04325 | 0.4 | 1 | 1.1 | 0.9
50 | 1 | 0.0021044 | 0.00052741 | 0 | 0 | 1 | 0.99344 | -0.045997 | 0.4 | 1 | 1.1 | 0.9
40 | 1 | 0.0021386 | 0.00053597 | 0 | 0 | 1 | 0.99406 | -0.041626 | 0.4 | 1 | 1.1 | 0.9
16 | 1 | 0 | 0 | 0 | 0 | 1 | 0.97878 | -0.14864 | 0.4 | 1 | 1.1 | 0.9
21 | 1 | 0 | 0 | 0 | 0 | 1 | 0.97846 | -0.15094 | 0.4 | 1 | 1.1 | 0.9
23 | 1 | 0.0010127 | 0.00025381 | 0 | 0 | 1 | 0.97885 | -0.14813 | 0.4 | 1 | 1.1 | 0.9
46 | 1 | 0.0015242 | 0.00038199 | 0 | 0 | 1 | 0.99596 | -0.028158 | 0.4 | 1 | 1.1 | 0.9
54 | 1 | 0.0013028 | 0.00032651 | 0 | 0 | 1 | 0.99582 | -0.029156 | 0.4 | 1 | 1.1 | 0.9
36 | 1 | 0.0015708 | 0.00039368 | 0 | 0 | 1 | 0.99302 | -0.048989 | 0.4 | 1 | 1.1 | 0.9
38 | 1 | 0.0016639 | 0.000417 | 0 | 0 | 1 | 0.99447 | -0.038725 | 0.4 | 1 | 1.1 | 0.9
19 | 1 | 0.00076814 | 0.00019252 | 0 | 0 | 1 | 0.97808 | -0.15366 | 0.4 | 1 | 1.1 | 0.9
24 | 1 | 0.0013225 | 0.00033146 | 0 | 0 | 1 | 0.97888 | -0.14787 | 0.4 | 1 | 1.1 | 0.9
44 | 1 | 0.0016441 | 0.00041204 | 0 | 0 | 1 | 0.99613 | -0.026975 | 0.4 | 1 | 1.1 | 0.9
18 | 1 | 0.00072056 | 0.00018059 | 0 | 0 | 1 | 0.97808 | -0.15367 | 0.4 | 1 | 1.1 | 0.9
25 | 1 | 0.00062415 | 0.00015643 | 0 | 0 | 1 | 0.97898 | -0.14718 | 0.4 | 1 | 1.1 | 0.9
27 | 1 | 0.0017329 | 0.00043431 | 0 | 0 | 1 | 0.97904 | -0.14677 | 0.4 | 1 | 1.1 | 0.9
26 | 1 | 0.0009791 | 0.00024539 | 0 | 0 | 1 | 0.97907 | -0.14651 | 0.4 | 1 | 1.1 | 0.9
28 | 1 | 0.0008356 | 0.00020942 | 0 | 0 | 1 | 0.97943 | -0.14392 | 0.4 | 1 | 1.1 | 0.9
29 | 1 | 0.0022593 | 0.00056624 | 0 | 0 | 1 | 0.97944 | -0.14387 | 0.4 | 1 | 1.1 | 0.9
30 | 1 | 0 | 0 | 0 | 0 | 1 | 0.97985 | -0.14089 | 0.4 | 1 | 1.1 | 0.9
31 | 1 | 0.00091352 | 0.00022895 | 0 | 0 | 1 | 0.98511 | -0.10368 | 0.4 | 1 | 1.1 | 0.9
32 | 1 | 0.0014227 | 0.00035657 | 0 | 0 | 1 | 0.97731 | -0.15902 | 0.4 | 1 | 1.1 | 0.9
70 | 1 | 0.00094413 | 0.00023662 | 0 | 0 | 1 | 0.99151 | -0.05879 | 0.4 | 1 | 1.1 | 0.9
68 | 1 | 0.0014 | 0.00035087 | 0 | 0 | 1 | 0.97653 | -0.16459 | 0.4 | 1 | 1.1 | 0.9
71 | 1 | 0.0012605 | 0.00031592 | 0 | 0 | 1 | 0.99149 | -0.058974 | 0.4 | 1 | 1.1 | 0.9
72 | 1 | 0.0012664 | 0.00031738 | 0 | 0 | 1 | 0.99188 | -0.056222 | 0.4 | 1 | 1.1 | 0.9
66 | 1 | 0.001612 | 0.00040401 | 0 | 0 | 1 | 0.97584 | -0.16948 | 0.4 | 1 | 1.1 | 0.9
33 | 1 | 0.0028929 | 0.00072502 | 0 | 0 | 1 | 0.99272 | -0.051115 | 0.4 | 1 | 1.1 | 0.9
34 | 1 | 0.0029027 | 0.00072749 | 0 | 0 | 1 | 0.99275 | -0.05088 | 0.4 | 1 | 1.1 | 0.9
35 | 1 | 0.0031305 | 0.00078457 | 0 | 0 | 1 | 0.99262 | -0.051794 | 0.4 | 1 | 1.1 | 0.9
39 | 1 | 0.0016246 | 0.00040717 | 0 | 0 | 1 | 0.9949 | -0.035691 | 0.4 | 1 | 1.1 | 0.9
41 | 1 | 0.0032201 | 0.00080704 | 0 | 0 | 1 | 0.99556 | -0.03109 | 0.4 | 1 | 1.1 | 0.9
51 | 1 | 0.0010729 | 0.00026889 | 0 | 0 | 1 | 0.99578 | -0.029536 | 0.4 | 1 | 1.1 | 0.9
52 | 1 | 0.0014038 | 0.00035182 | 0 | 0 | 1 | 0.99612 | -0.027155 | 0.4 | 1 | 1.1 | 0.9
42 | 1 | 0.00095127 | 0.00023841 | 0 | 0 | 1 | 0.99626 | -0.026093 | 0.4 | 1 | 1.1 | 0.9
43 | 1 | 0.0010247 | 0.00025681 | 0 | 0 | 1 | 0.99639 | -0.025134 | 0.4 | 1 | 1.1 | 0.9
45 | 1 | 0 | 0 | 0 | 0 | 1 | 0.99649 | -0.024473 | 0.4 | 1 | 1.1 | 0.9
55 | 1 | 0.0021581 | 0.00054088 | 0 | 0 | 1 | 0.99672 | -0.02284 | 0.4 | 1 | 1.1 | 0.9
48 | 1 | 0.0018169 | 0.00045536 | 0 | 0 | 1 | 0.99626 | -0.026065 | 0.4 | 1 | 1.1 | 0.9
57 | 1 | 0.0009106 | 0.00022822 | 0 | 0 | 1 | 0.99719 | -0.019504 | 0.4 | 1 | 1.1 | 0.9
47 | 1 | 0.0017596 | 0.00044099 | 0 | 0 | 1 | 0.99625 | -0.026171 | 0.4 | 1 | 1.1 | 0.9
49 | 1 | 0.0050514 | 0.001266 | 0 | 0 | 1 | 0.99614 | -0.026916 | 0.4 | 1 | 1.1 | 0.9
53 | 1 | 0.0014237 | 0.00035681 | 0 | 0 | 1 | 0.9965 | -0.024487 | 0.4 | 1 | 1.1 | 0.9
56 | 1 | 0.002506 | 0.00062805 | 0 | 0 | 1 | 0.9968 | -0.022361 | 0.4 | 1 | 1.1 | 0.9
61 | 1 | 0 | 0 | 0 | 0 | 1 | 0.99698 | -0.021091 | 0.4 | 1 | 1.1 | 0.9
58 | 1 | 0.0011038 | 0.00027664 | 0 | 0 | 1 | 0.99808 | -0.013294 | 0.4 | 1 | 1.1 | 0.9
63 | 1 | 0.0070377 | 0.0017638 | 0 | 0 | 1 | 0.9965 | -0.024479 | 0.4 | 1 | 1.1 | 0.9
59 | 1 | 0.0014233 | 0.00035672 | 0 | 0 | 1 | 0.99857 | -0.010007 | 0.4 | 1 | 1.1 | 0.9
64 | 1 | 0 | 0 | 0 | 0 | 1 | 0.9981 | -0.01312 | 0.4 | 1 | 1.1 | 0.9
65 | 1 | 0.0015302 | 0.00038349 | 0 | 0 | 1 | 0.99549 | -0.031205 | 0.4 | 1 | 1.1 | 0.9
62 | 3 | 0.001776 | 0.00044511 | 0 | 0 | 1 | 1 | 0 | 0.4 | 1 | 1.1 | 0.9
60 | 1 | 0.0014165 | 0.00035501 | 0 | 0 | 1 | 0.99962 | -0.0026663 | 0.4 | 1 | 1.1 | 0.9
97 | 1 | 0.0011582 | 0.00029026 | 0 | 0 | 1 | 0.99622 | -0.026455 | 0.4 | 1 | 1.1 | 0.9
96 | 1 | 0.0022883 | 0.00057351 | 0 | 0 | 1 | 0.9962 | -0.026616 | 0.4 | 1 | 1.1 | 0.9
108 | 1 | 0.0023004 | 0.00057654 | 0 | 0 | 1 | 0.9938 | -0.042857 | 0.4 | 1 | 1.1 | 0.9
67 | 1 | 0.0012343 | 0.00030935 | 0 | 0 | 1 | 0.97497 | -0.17572 | 0.4 | 1 | 1.1 | 0.9
69 | 1 | 0.0012073 | 0.00030259 | 0 | 0 | 1 | 0.97443 | -0.17957 | 0.4 | 1 | 1.1 | 0.9
73 | 1 | 0.0044843 | 0.0011239 | 0 | 0 | 1 | 0.97098 | -0.20441 | 0.4 | 1 | 1.1 | 0.9
74 | 1 | 0.003528 | 0.00088421 | 0 | 0 | 1 | 0.97057 | -0.20734 | 0.4 | 1 | 1.1 | 0.9
95 | 1 | 0.0013095 | 0.00032819 | 0 | 0 | 1 | 0.97055 | -0.20748 | 0.4 | 1 | 1.1 | 0.9
105 | 1 | 0.0021435 | 0.00053721 | 0 | 0 | 1 | 0.97015 | -0.21041 | 0.4 | 1 | 1.1 | 0.9
76 | 1 | 0.0020662 | 0.00051783 | 0 | 0 | 1 | 0.99612 | -0.027183 | 0.4 | 1 | 1.1 | 0.9
107 | 1 | 0.0017192 | 0.00043087 | 0 | 0 | 1 | 0.97013 | -0.21053 | 0.4 | 1 | 1.1 | 0.9

## generator_data
GEN_BUS | PG | QG | QMAX | QMIN | VG | MBASE | GEN_STATUS | PMAX | PMIN
62 | 0.10832 | 0.027283 | 10 | -10 | 1 | 100 | 1 | 10 | 0

## branch_data
F_BUS | T_BUS | BR_R | BR_X | BR_B | RATE_A | RATE_B | RATE_C | TAP | SHIFT | BR_STATUS | ANGMIN | ANGMAX | P_in | Q_in | P_out | Q_out
100 | 101 | 2.3017 | 0.88528 | 2.3229e-09 | 0 | 0 | 0 | 0 | 0 | 1 | -90 | 90 | -0.0010053 | -0.00025196 | 0.0010053 | 0.00025175
101 | 105 | 4.1131 | 1.582 | 4.1509e-09 | 0 | 0 | 0 | 0 | 0 | 1 | -90 | 90 | 0.0038633 | 0.00096789 | -0.0038626 | -0.00096801
101 | 74 | 3.0385 | 1.1687 | 3.0664e-09 | 0 | 0 | 0 | 0 | 0 | 1 | -90 | 90 | -0.0071503 | -0.0017915 | 0.0071521 | 0.0017919
12 | 14 | 5.4445 | 2.0941 | 5.4945e-09 | 0 | 0 | 0 | 0 | 0 | 1 | -90 | 90 | -0.0012337 | -0.0003092 | 0.0012338 | 0.00030869
14 | 17 | 8.2339 | 3.1669 | 8.3095e-09 | 0 | 0 | 0 | 0 | 0 | 1 | -90 | 90 | -0.0012338 | -0.00030869 | 0.0012339 | 0.00030791
17 | 46 | 2.3982 | 0.92237 | 2.4202e-09 | 0 | 0 | 0 | 0 | 0 | 1 | -90 | 90 | -0.0025368 | -0.00063394 | 0.002537 | 0.00063376
17 | 54 | 5.1915 | 1.9967 | 5.2392e-09 | 0 | 0 | 0 | 0 | 0 | 1 | -90 | 90 | 0.0013029 | 0.00032602 | -0.0013028 | -0.00032651
15 | 50 | 2.8016 | 1.0775 | 2.8273e-09 | 0 | 0 | 0 | 0 | 0 | 1 | -90 | 90 | 0.012613 | 0.0031616 | -0.012608 | -0.00316
15 | 40 | 1.6568 | 0.63722 | 1.672e-09 | 0 | 0 | 0 | 0 | 0 | 1 | -90 | 90 | -0.012613 | -0.0031616 | 0.012616 | 0.0031625
50 | 36 | 3.6604 | 1.4078 | 3.694e-09 | 0 | 0 | 0 | 0 | 0 | 1 | -90 | 90 | 0.010504 | 0.0026326 | -0.0105 | -0.0026313
40 | 38 | 2.5322 | 0.97393 | 2.5555e-09 | 0 | 0 | 0 | 0 | 0 | 1 | -90 | 90 | -0.014755 | -0.0036985 | 0.014761 | 0.0037005
16 | 21 | 18.9826 | 7.301 | 1.9157e-08 | 0 | 0 | 0 | 0 | 0 | 1 | -90 | 90 | 0.0014897 | 0.00036946 | -0.0014892 | -0.00037111
16 | 23 | 4.1745 | 1.6056 | 4.2128e-09 | 0 | 0 | 0 | 0 | 0 | 1 | -90 | 90 | -0.0014897 | -0.00036946 | 0.0014898 | 0.00036909
21 | 19 | 22.6359 | 8.7061 | 2.2844e-08 | 0 | 0 | 0 | 0 | 0 | 1 | -90 | 90 | 0.0014892 | 0.00037111 | -0.0014887 | -0.00037308
23 | 24 | 1.2726 | 0.48947 | 1.2843e-09 | 0 | 0 | 0 | 0 | 0 | 1 | -90 | 90 | -0.0025025 | -0.0006229 | 0.0025026 | 0.00062281
46 | 44 | 3.7505 | 1.4425 | 3.7849e-09 | 0 | 0 | 0 | 0 | 0 | 1 | -90 | 90 | -0.0040611 | -0.0010158 | 0.0040618 | 0.0010156
36 | 34 | 2.7192 | 1.0459 | 2.7442e-09 | 0 | 0 | 0 | 0 | 0 | 1 | -90 | 90 | 0.0089289 | 0.0022376 | -0.0089266 | -0.002237
38 | 39 | 2.382 | 0.91615 | 2.4038e-09 | 0 | 0 | 0 | 0 | 0 | 1 | -90 | 90 | -0.016424 | -0.0041175 | 0.016431 | 0.0041199
19 | 18 | 0.24202 | 0.093086 | 2.4425e-10 | 0 | 0 | 0 | 0 | 0 | 1 | -90 | 90 | 0.00072055 | 0.00018057 | -0.00072055 | -0.00018059
24 | 25 | 2.2371 | 0.86044 | 2.2577e-09 | 0 | 0 | 0 | 0 | 0 | 1 | -90 | 90 | -0.0038251 | -0.00095427 | 0.0038255 | 0.00095419
44 | 42 | 1.991 | 0.76576 | 2.0093e-09 | 0 | 0 | 0 | 0 | 0 | 1 | -90 | 90 | -0.0057059 | -0.0014277 | 0.0057066 | 0.0014277
25 | 27 | 1.1501 | 0.44235 | 1.1607e-09 | 0 | 0 | 0 | 0 | 0 | 1 | -90 | 90 | -0.0044496 | -0.0011106 | 0.0044499 | 0.0011106
27 | 26 | 0.51615 | 0.19852 | 5.2088e-10 | 0 | 0 | 0 | 0 | 0 | 1 | -90 | 90 | -0.0061828 | -0.0015449 | 0.006183 | 0.001545
26 | 28 | 4.4835 | 1.7244 | 4.5246e-09 | 0 | 0 | 0 | 0 | 0 | 1 | -90 | 90 | -0.0071621 | -0.0017903 | 0.0071646 | 0.0017909
28 | 29 | 0.087685 | 0.033725 | 8.849e-11 | 0 | 0 | 0 | 0 | 0 | 1 | -90 | 90 | -0.0080002 | -0.0020003 | 0.0080003 | 0.0020003
29 | 30 | 3.62 | 1.3923 | 3.6532e-09 | 0 | 0 | 0 | 0 | 0 | 1 | -90 | 90 | -0.01026 | -0.0025666 | 0.010264 | 0.0025678
30 | 31 | 13.8847 | 5.3403 | 1.4012e-08 | 0 | 0 | 0 | 0 | 0 | 1 | -90 | 90 | -0.033792 | -0.0084834 | 0.033967 | 0.0085496
30 | 32 | 9.6725 | 3.7202 | 9.7612e-09 | 0 | 0 | 0 | 0 | 0 | 1 | -90 | 90 | 0.023528 | 0.0059156 | -0.023469 | -0.0058937
31 | 70 | 16.5001 | 6.3462 | 1.6652e-08 | 0 | 0 | 0 | 0 | 0 | 1 | -90 | 90 | -0.034881 | -0.0087784 | 0.035101 | 0.0088614
32 | 68 | 3.1528 | 1.2126 | 3.1817e-09 | 0 | 0 | 0 | 0 | 0 | 1 | -90 | 90 | 0.022046 | 0.0055372 | -0.022029 | -0.0055309
70 | 71 | 1.8596 | 0.71523 | 1.8767e-09 | 0 | 0 | 0 | 0 | 0 | 1 | -90 | 90 | 0.0012605 | 0.00031574 | -0.0012605 | -0.00031592
70 | 72 | 0.89353 | 0.34366 | 9.0173e-10 | 0 | 0 | 0 | 0 | 0 | 1 | -90 | 90 | -0.037306 | -0.0094138 | 0.037319 | 0.0094188
68 | 66 | 2.9528 | 1.1357 | 2.9799e-09 | 0 | 0 | 0 | 0 | 0 | 1 | -90 | 90 | 0.020629 | 0.0051801 | -0.020615 | -0.005175
72 | 108 | 4.5045 | 1.7325 | 4.5458e-09 | 0 | 0 | 0 | 0 | 0 | 1 | -90 | 90 | -0.038585 | -0.0097362 | 0.038658 | 0.0097637
66 | 67 | 4.0847 | 1.5711 | 4.1222e-09 | 0 | 0 | 0 | 0 | 0 | 1 | -90 | 90 | 0.019003 | 0.004771 | -0.018987 | -0.004765
33 | 34 | 0.50116 | 0.19275 | 5.0576e-10 | 0 | 0 | 0 | 0 | 0 | 1 | -90 | 90 | -0.0060236 | -0.0015094 | 0.0060238 | 0.0015095
33 | 35 | 2.7826 | 1.0702 | 2.8081e-09 | 0 | 0 | 0 | 0 | 0 | 1 | -90 | 90 | 0.0031308 | 0.00078441 | -0.0031305 | -0.00078457
39 | 41 | 3.2896 | 1.2652 | 3.3197e-09 | 0 | 0 | 0 | 0 | 0 | 1 | -90 | 90 | -0.018056 | -0.0045271 | 0.018067 | 0.0045312
41 | 51 | 0.94387 | 0.36303 | 9.5253e-10 | 0 | 0 | 0 | 0 | 0 | 1 | -90 | 90 | -0.021288 | -0.0053382 | 0.021292 | 0.0053399
51 | 52 | 1.3772 | 0.5297 | 1.3899e-09 | 0 | 0 | 0 | 0 | 0 | 1 | -90 | 90 | -0.022365 | -0.0056088 | 0.022372 | 0.0056115
52 | 53 | 1.4527 | 0.55871 | 1.466e-09 | 0 | 0 | 0 | 0 | 0 | 1 | -90 | 90 | -0.023776 | -0.0059633 | 0.023785 | 0.0059665
42 | 43 | 1.8579 | 0.71458 | 1.875e-09 | 0 | 0 | 0 | 0 | 0 | 1 | -90 | 90 | -0.0066578 | -0.0016662 | 0.0066587 | 0.0016663
43 | 45 | 1.1093 | 0.42667 | 1.1195e-09 | 0 | 0 | 0 | 0 | 0 | 1 | -90 | 90 | -0.0076834 | -0.0019231 | 0.0076841 | 0.0019233
45 | 55 | 1.2934 | 0.49747 | 1.3053e-09 | 0 | 0 | 0 | 0 | 0 | 1 | -90 | 90 | -0.016315 | -0.0040862 | 0.016318 | 0.0040875
45 | 48 | 2.3845 | 0.91713 | 2.4064e-09 | 0 | 0 | 0 | 0 | 0 | 1 | -90 | 90 | 0.0086305 | 0.0021629 | -0.0086286 | -0.0021624
55 | 57 | 2.3357 | 0.89834 | 2.3571e-09 | 0 | 0 | 0 | 0 | 0 | 1 | -90 | 90 | -0.018476 | -0.0046283 | 0.018485 | 0.0046314
48 | 47 | 0.20127 | 0.077411 | 2.0312e-10 | 0 | 0 | 0 | 0 | 0 | 1 | -90 | 90 | 0.0068116 | 0.001707 | -0.0068115 | -0.001707
57 | 58 | 4.1477 | 1.5953 | 4.1858e-09 | 0 | 0 | 0 | 0 | 0 | 1 | -90 | 90 | -0.019396 | -0.0048596 | 0.019412 | 0.0048656
47 | 49 | 1.9072 | 0.73354 | 1.9247e-09 | 0 | 0 | 0 | 0 | 0 | 1 | -90 | 90 | 0.005052 | 0.001266 | -0.0050514 | -0.001266
53 | 56 | 1.0932 | 0.42045 | 1.1032e-09 | 0 | 0 | 0 | 0 | 0 | 1 | -90 | 90 | -0.025209 | -0.0063233 | 0.025216 | 0.0063261
56 | 61 | 0.59388 | 0.22842 | 5.9933e-10 | 0 | 0 | 0 | 0 | 0 | 1 | -90 | 90 | -0.027722 | -0.0069541 | 0.027727 | 0.0069559
61 | 63 | 3.4907 | 1.3426 | 3.5228e-09 | 0 | 0 | 0 | 0 | 0 | 1 | -90 | 90 | 0.012558 | 0.0031472 | -0.012552 | -0.0031452
61 | 59 | 3.5724 | 1.374 | 3.6052e-09 | 0 | 0 | 0 | 0 | 0 | 1 | -90 | 90 | -0.040285 | -0.010103 | 0.040347 | 0.010127
58 | 64 | 0.11038 | 0.042453 | 1.1139e-10 | 0 | 0 | 0 | 0 | 0 | 1 | -90 | 90 | -0.020516 | -0.0051422 | 0.020517 | 0.0051424
63 | 97 | 4.6317 | 1.7814 | 4.6742e-09 | 0 | 0 | 0 | 0 | 0 | 1 | -90 | 90 | 0.0055144 | 0.0013814 | -0.0055129 | -0.0013813
59 | 60 | 2.2908 | 0.88108 | 2.3118e-09 | 0 | 0 | 0 | 0 | 0 | 1 | -90 | 90 | -0.04177 | -0.010483 | 0.041813 | 0.010499
64 | 65 | 5.5817 | 2.1468 | 5.6329e-09 | 0 | 0 | 0 | 0 | 0 | 1 | -90 | 90 | 0.042664 | 0.01079 | -0.042556 | -0.010749
64 | 62 | 2.7314 | 1.0505 | 2.7564e-09 | 0 | 0 | 0 | 0 | 0 | 1 | -90 | 90 | -0.063181 | -0.015933 | 0.063297 | 0.015977
65 | 108 | 3.7167 | 1.4295 | 3.7508e-09 | 0 | 0 | 0 | 0 | 0 | 1 | -90 | 90 | 0.041025 | 0.010366 | -0.040958 | -0.01034
62 | 60 | 0.80588 | 0.30995 | 8.1327e-10 | 0 | 0 | 0 | 0 | 0 | 1 | -90 | 90 | 0.043246 | 0.010861 | -0.043229 | -0.010854
97 | 96 | 0.47714 | 0.18352 | 4.8152e-10 | 0 | 0 | 0 | 0 | 0 | 1 | -90 | 90 | 0.0043548 | 0.001091 | -0.0043547 | -0.001091
96 | 76 | 3.5448 | 1.3634 | 3.5773e-09 | 0 | 0 | 0 | 0 | 0 | 1 | -90 | 90 | 0.0020663 | 0.00051754 | -0.0020662 | -0.00051783
67 | 69 | 2.6905 | 1.0348 | 2.7152e-09 | 0 | 0 | 0 | 0 | 0 | 1 | -90 | 90 | 0.017752 | 0.0044557 | -0.017743 | -0.0044523
69 | 73 | 18.5699 | 7.1423 | 1.874e-08 | 0 | 0 | 0 | 0 | 0 | 1 | -90 | 90 | 0.016535 | 0.0041497 | -0.016479 | -0.0041296
73 | 74 | 3.0009 | 1.1542 | 3.0284e-09 | 0 | 0 | 0 | 0 | 0 | 1 | -90 | 90 | 0.011994 | 0.0030058 | -0.011989 | -0.0030042
74 | 95 | 1.2435 | 0.47829 | 1.255e-09 | 0 | 0 | 0 | 0 | 0 | 1 | -90 | 90 | 0.0013095 | 0.00032808 | -0.0013095 | -0.00032819
105 | 107 | 0.87268 | 0.33565 | 8.8069e-10 | 0 | 0 | 0 | 0 | 0 | 1 | -90 | 90 | 0.0017192 | 0.0004308 | -0.0017191 | -0.00043087