## bus_data
BUS_I | BUS_TYPE | Pd | Qd | Gs | Bs | area | Vm | Va | baseKV | zone | Vmax | Vmin
1 | 1 | 0.0017056 | 0.00042746 | 0 | 0 | 1 | 0.9734 | -0.18676 | 0.4 | 1 | 1.1 | 0.9
2 | 1 | 0.001613 | 0.00040426 | 0 | 0 | 1 | 0.97337 | -0.18703 | 0.4 | 1 | 1.1 | 0.9
3 | 1 | 0 | 0 | 0 | 0 | 1 | 0.97357 | -0.18557 | 0.4 | 1 | 1.1 | 0.9
4 | 1 | 0.0029215 | 0.00073219 | 0 | 0 | 1 | 0.97403 | -0.18224 | 0.4 | 1 | 1.1 | 0.9
5 | 1 | 0.00096402 | 0.00024161 | 0 | 0 | 1 | 0.9731 | -0.18892 | 0.4 | 1 | 1.1 | 0.9
13 | 1 | 0 | 0 | 0 | 0 | 1 | 0.97441 | -0.17951 | 0.4 | 1 | 1.1 | 0.9
11 | 1 | 0 | 0 | 0 | 0 | 1 | 0.97298 | -0.18983 | 0.4 | 1 | 1.1 | 0.9
15 | 1 | 0 | 0 | 0 | 0 | 1 | 0.97499 | -0.17537 | 0.4 | 1 | 1.1 | 0.9
12 | 1 | 0.0019909 | 0.00049896 | 0 | 0 | 1 | 0.97406 | -0.18201 | 0.4 | 1 | 1.1 | 0.9
65 | 1 | 0.0084467 | 0.0021169 | 0 | 0 | 1 | 0.97269 | -0.1919 | 0.4 | 1 | 1.1 | 0.9
6 | 1 | 0.004566 | 0.0011443 | 0 | 0 | 1 | 0.97055 | -0.20726 | 0.4 | 1 | 1.1 | 0.9
7 | 1 | 0 | 0 | 0 | 0 | 1 | 0.97079 | -0.20557 | 0.4 | 1 | 1.1 | 0.9
9 | 1 | 0 | 0 | 0 | 0 | 1 | 0.97084 | -0.2052 | 0.4 | 1 | 1.1 | 0.9
16 | 1 | 0.021543 | 0.0053991 | 0 | 0 | 1 | 0.97106 | -0.20359 | 0.4 | 1 | 1.1 | 0.9
21 | 1 | 0 | 0 | 0 | 0 | 1 | 0.99569 | -0.029843 | 0.4 | 1 | 1.1 | 0.9
27 | 1 | 0 | 0 | 0 | 0 | 1 | 0.99612 | -0.026869 | 0.4 | 1 | 1.1 | 0.9
58 | 1 | 0.00091566 | 0.00022949 | 0 | 0 | 1 | 0.99569 | -0.029869 | 0.4 | 1 | 1.1 | 0.9
20 | 1 | 0 | 0 | 0 | 0 | 1 | 0.99508 | -0.03414 | 0.4 | 1 | 1.1 | 0.9
17 | 1 | 0 | 0 | 0 | 0 | 1 | 0.97299 | -0.18973 | 0.4 | 1 | 1.1 | 0.9
57 | 1 | 0.002597 | 0.00065087 | 0 | 0 | 1 | 0.97293 | -0.19013 | 0.4 | 1 | 1.1 | 0.9
14 | 1 | 0 | 0 | 0 | 0 | 1 | 0.97306 | -0.18919 | 0.4 | 1 | 1.1 | 0.9
24 | 1 | 0 | 0 | 0 | 0 | 1 | 0.995 | -0.034708 | 0.4 | 1 | 1.1 | 0.9
91 | 1 | 0.0049095 | 0.0012304 | 0 | 0 | 1 | 0.99502 | -0.0346 | 0.4 | 1 | 1.1 | 0.9
22 | 1 | 0 | 0 | 0 | 0 | 1 | 0.97429 | -0.18042 | 0.4 | 1 | 1.1 | 0.9
85 | 1 | 0 | 0 | 0 | 0 | 1 | 0.9717 | -0.19899 | 0.4 | 1 | 1.1 | 0.9
84 | 1 | 0.0049574 | 0.0012424 | 0 | 0 | 1 | 0.97595 | -0.1685 | 0.4 | 1 | 1.1 | 0.9
74 | 1 | 0.001405 | 0.00035212 | 0 | 0 | 1 | 0.99499 | -0.034813 | 0.4 | 1 | 1.1 | 0.9
25 | 1 | 0 | 0 | 0 | 0 | 1 | 0.97725 | -0.15927 | 0.4 | 1 | 1.1 | 0.9
78 | 1 | 0 | 0 | 0 | 0 | 1 | 0.9776 | -0.15675 | 0.4 | 1 | 1.1 | 0.9
26 | 1 | 0 | 0 | 0 | 0 | 1 | 0.99663 | -0.023278 | 0.4 | 1 | 1.1 | 0.9
61 | 1 | 0.0022034 | 0.00055223 | 0 | 0 | 1 | 0.99656 | -0.023743 | 0.4 | 1 | 1.1 | 0.9
60 | 1 | 0.00047185 | 0.00011826 | 0 | 0 | 1 | 0.99679 | -0.022095 | 0.4 | 1 | 1.1 | 0.9
56 | 1 | 0.0005197 | 0.00013025 | 0 | 0 | 1 | 0.99609 | -0.027057 | 0.4 | 1 | 1.1 | 0.9
73 | 1 | 0.0018081 | 0.00045315 | 0 | 0 | 1 | 0.97579 | -0.16964 | 0.4 | 1 | 1.1 | 0.9
72 | 1 | 0.0023099 | 0.00057892 | 0 | 0 | 1 | 0.97585 | -0.16923 | 0.4 | 1 | 1.1 | 0.9
76 | 1 | 0.0037604 | 0.00094244 | 0 | 0 | 1 | 0.97824 | -0.15219 | 0.4 | 1 | 1.1 | 0.9
92 | 1 | 0.021977 | 0.0055079 | 0 | 0 | 1 | 0.97073 | -0.20601 | 0.4 | 1 | 1.1 | 0.9
48 | 1 | 0.001044 | 0.00026165 | 0 | 0 | 1 | 0.99686 | -0.021655 | 0.4 | 1 | 1.1 | 0.9
28 | 1 | 0.0041169 | 0.0010318 | 0 | 0 | 1 | 0.99157 | -0.058259 | 0.4 | 1 | 1.1 | 0.9
29 | 1 | 0.0024133 | 0.00060482 | 0 | 0 | 1 | 0.99 | -0.069177 | 0.4 | 1 | 1.1 | 0.9
30 | 1 | 0.00165 | 0.00041353 | 0 | 0 | 1 | 0.99182 | -0.056474 | 0.4 | 1 | 1.1 | 0.9
31 | 1 | 0.003276 | 0.00082105 | 0 | 0 | 1 | 0.98913 | -0.075266 | 0.4 | 1 | 1.1 | 0.9
32 | 1 | 0.00152 | 0.00038095 | 0 | 0 | 1 | 0.99399 | -0.041433 | 0.4 | 1 | 1.1 | 0.9
62 | 1 | 0.002587 | 0.00064837 | 0 | 0 | 1 | 0.98854 | -0.079371 | 0.4 | 1 | 1.1 | 0.9
49 | 1 | 0.00042266 | 0.00010593 | 0 | 0 | 1 | 0.99398 | -0.041525 | 0.4 | 1 | 1.1 | 0.9
45 | 1 | 0.0015211 | 0.00038123 | 0 | 0 | 1 | 0.99588 | -0.028329 | 0.4 | 1 | 1.1 | 0.9
71 | 1 | 0.0026427 | 0.00066233 | 0 | 0 | 1 | 0.98757 | -0.086169 | 0.4 | 1 | 1.1 | 0.9
46 | 1 | 0 | 0 | 0 | 0 | 1 | 0.99709 | -0.020018 | 0.4 | 1 | 1.1 | 0.9
33 | 1 | 0.0084524 | 0.0021184 | 0 | 0 | 1 | 0.97876 | -0.14843 | 0.4 | 1 | 1.1 | 0.9
34 | 1 | 0.0054361 | 0.0013624 | 0 | 0 | 1 | 0.97865 | -0.14922 | 0.4 | 1 | 1.1 | 0.9
35 | 1 | 0.00070709 | 0.00017721 | 0 | 0 | 1 | 0.97921 | -0.14527 | 0.4 | 1 | 1.1 | 0.9
36 | 1 | 0 | 0 | 0 | 0 | 1 | 0.97806 | -0.15344 | 0.4 | 1 | 1.1 | 0.9
37 | 1 | 0.00066641 | 0.00016702 | 0 | 0 | 1 | 0.9795 | -0.14321 | 0.4 | 1 | 1.1 | 0.9
44 | 1 | 0.0012917 | 0.00032373 | 0 | 0 | 1 | 0.97792 | -0.15447 | 0.4 | 1 | 1.1 | 0.9
41 | 1 | 0.0014784 | 0.00037052 | 0 | 0 | 1 | 0.97669 | -0.16323 | 0.4 | 1 | 1.1 | 0.9
67 | 1 | 0.0011034 | 0.00027653 | 0 | 0 | 1 | 0.98036 | -0.13706 | 0.4 | 1 | 1.1 | 0.9
63 | 1 | 0.00088317 | 0.00022134 | 0 | 0 | 1 | 0.97781 | -0.15524 | 0.4 | 1 | 1.1 | 0.9
42 | 1 | 0.0018184 | 0.00045573 | 0 | 0 | 1 | 0.9766 | -0.16382 | 0.4 | 1 | 1.1 | 0.9
66 | 1 | 0.0027529 | 0.00068995 | 0 | 0 | 1 | 0.98076 | -0.13422 | 0.4 | 1 | 1.1 | 0.9
38 | 1 | 0.0014025 | 0.00035151 | 0 | 0 | 1 | 0.99695 | -0.020972 | 0.4 | 1 | 1.1 | 0.9
39 | 1 | 0.00055624 | 0.00013941 | 0 | 0 | 1 | 0.99698 | -0.020808 | 0.4 | 1 | 1.1 | 0.9
40 | 1 | 0.0015779 | 0.00039546 | 0 | 0 | 1 | 0.99701 | -0.020595 | 0.4 | 1 | 1.1 | 0.9
47 | 1 | 0 | 0 | 0 | 0 | 1 | 0.99996 | -0.00030557 | 0.4 | 1 | 1.1 | 0.9
43 | 1 | 0.0024909 | 0.00062428 | 0 | 0 | 1 | 0.97634 | -0.16571 | 0.4 | 1 | 1.1 | 0.9
59 | 1 | 0.0014371 | 0.00036017 | 0 | 0 | 1 | 0.97628 | -0.16614 | 0.4 | 1 | 1.1 | 0.9
64 | 1 | 0.0010608 | 0.00026586 | 0 | 0 | 1 | 0.97777 | -0.15554 | 0.4 | 1 | 1.1 | 0.9
82 | 3 | 0.00097626 | 0.00024467 | 0 | 0 | 1 | 1 | 0 | 0.4 | 1 | 1.1 | 0.9
80 | 1 | 0.00097104 | 0.00024337 | 0 | 0 | 1 | 0.9999 | -0.0007007 | 0.4 | 1 | 1.1 | 0.9
86 | 1 | 0.0018663 | 0.00046773 | 0 | 0 | 1 | 0.99995 | -0.00032549 | 0.4 | 1 | 1.1 | 0.9
81 | 1 | 0.0010692 | 0.00026796 | 0 | 0 | 1 | 0.99987 | -0.00091691 | 0.4 | 1 | 1.1 | 0.9
50 | 1 | 0.0023241 | 0.00058248 | 0 | 0 | 1 | 0.98289 | -0.11915 | 0.4 | 1 | 1.1 | 0.9
51 | 1 | 0 | 0 | 0 | 0 | 1 | 0.98239 | -0.12266 | 0.4 | 1 | 1.1 | 0.9
52 | 1 | 0 | 0 | 0 | 0 | 1 | 0.98446 | -0.10805 | 0.4 | 1 | 1.1 | 0.9
53 | 1 | 0.0024327 | 0.00060969 | 0 | 0 | 1 | 0.98125 | -0.13077 | 0.4 | 1 | 1.1 | 0.9
54 | 1 | 0.0040633 | 0.0010184 | 0 | 0 | 1 | 0.98385 | -0.11237 | 0.4 | 1 | 1.1 | 0.9
55 | 1 | 0.002698 | 0.00067619 | 0 | 0 | 1 | 0.9855 | -0.10076 | 0.4 | 1 | 1.1 | 0.9
68 | 1 | 0 | 0 | 0 | 0 | 1 | 0.98267 | -0.12074 | 0.4 | 1 | 1.1 | 0.9
69 | 1 | 0.0031711 | 0.00079476 | 0 | 0 | 1 | 0.98173 | -0.12736 | 0.4 | 1 | 1.1 | 0.9
70 | 1 | 0.0020608 | 0.00051649 | 0 | 0 | 1 | 0.98253 | -0.12169 | 0.4 | 1 | 1.1 | 0.9
83 | 1 | 0.0036051 | 0.00090352 | 0 | 0 | 1 | 0.97774 | -0.1557 | 0.4 | 1 | 1.1 | 0.9
88 | 1 | 0.00090854 | 0.0002277 | 0 | 0 | 1 | 0.98017 | -0.13846 | 0.4 | 1 | 1.1 | 0.9
89 | 1 | 0.00056936 | 0.00014269 | 0 | 0 | 1 | 0.98245 | -0.12229 | 0.4 | 1 | 1.1 | 0.9
79 | 1 | 0.00056936 | 0.00014269 | 0 | 0 | 1 | 0.9796 | -0.14248 | 0.4 | 1 | 1.1 | 0.9
90 | 1 | 0.0020581 | 0.0005158 | 0 | 0 | 1 | 0.98244 | -0.12233 | 0.4 | 1 | 1.1 | 0.9
75 | 1 | 0.017024 | 0.0042665 | 0 | 0 | 1 | 0.9784 | -0.15107 | 0.4 | 1 | 1.1 | 0.9
77 | 1 | 0.00056965 | 0.00014277 | 0 | 0 | 1 | 0.97959 | -0.1426 | 0.4 | 1 | 1.1 | 0.9

## generator_data
GEN_BUS | PG | QG | QMAX | QMIN | VG | MBASE | GEN_STATUS | PMAX | PMIN
82 | 0.19675 | 0.049813 | 10 | -10 | 1 | 100 | 1 | 10 | 0

## branch_data
F_BUS | T_BUS | BR_R | BR_X | BR_B | RATE_A | RATE_B | RATE_C | TAP | SHIFT | BR_STATUS | ANGMIN | ANGMAX | P_in | Q_in | P_out | Q_out
1 | 2 | 2.0298 | 0.78068 | 2.0484e-09 | 0 | 0 | 0 | 0 | 0 | 1 | -90 | 90 | 0.0016131 | 0.00040409 | -0.001613 | -0.00040427
1 | 3 | 4.4417 | 1.7084 | 4.4825e-09 | 0 | 0 | 0 | 0 | 0 | 1 | -90 | 90 | -0.0033186 | -0.00083155 | 0.0033191 | 0.00083134
3 | 4 | 3.2244 | 1.2401 | 3.254e-09 | 0 | 0 | 0 | 0 | 0 | 1 | -90 | 90 | -0.012738 | -0.0031921 | 0.012743 | 0.003194
3 | 5 | 4.3927 | 1.6895 | 4.433e-09 | 0 | 0 | 0 | 0 | 0 | 1 | -90 | 90 | 0.0094184 | 0.0023607 | -0.009414 | -0.0023595
4 | 13 | 2.158 | 0.82998 | 2.1778e-09 | 0 | 0 | 0 | 0 | 0 | 1 | -90 | 90 | -0.015665 | -0.0039262 | 0.015671 | 0.0039283
5 | 11 | 1.3346 | 0.51329 | 1.3468e-09 | 0 | 0 | 0 | 0 | 0 | 1 | -90 | 90 | 0.00845 | 0.0021179 | -0.0084489 | -0.0021176
13 | 15 | 1.1045 | 0.4248 | 1.1146e-09 | 0 | 0 | 0 | 0 | 0 | 1 | -90 | 90 | -0.046461 | -0.011655 | 0.046487 | 0.011666
13 | 12 | 1.0057 | 0.38682 | 1.015e-09 | 0 | 0 | 0 | 0 | 0 | 1 | -90 | 90 | 0.03079 | 0.0077271 | -0.030779 | -0.0077231
11 | 65 | 3.0091 | 1.1573 | 3.0367e-09 | 0 | 0 | 0 | 0 | 0 | 1 | -90 | 90 | 0.0084489 | 0.0021176 | -0.0084465 | -0.002117
15 | 73 | 1.5322 | 0.58931 | 3.0926e-09 | 0 | 0 | 0 | 0 | 0 | 1 | -90 | 90 | -0.046487 | -0.011665 | 0.046524 | 0.011679
12 | 14 | 3.0896 | 1.1883 | 3.1179e-09 | 0 | 0 | 0 | 0 | 0 | 1 | -90 | 90 | 0.028788 | 0.0072241 | -0.02876 | -0.0072134
6 | 7 | 4.5563 | 1.7524 | 4.5981e-09 | 0 | 0 | 0 | 0 | 0 | 1 | -90 | 90 | -0.0045659 | -0.0011444 | 0.0045669 | 0.0011443
7 | 9 | 0.98241 | 0.37785 | 9.9142e-10 | 0 | 0 | 0 | 0 | 0 | 1 | -90 | 90 | -0.0045669 | -0.0011443 | 0.0045672 | 0.0011443
9 | 16 | 4.3385 | 1.6686 | 4.3783e-09 | 0 | 0 | 0 | 0 | 0 | 1 | -90 | 90 | -0.0045672 | -0.0011443 | 0.0045682 | 0.0011443
16 | 14 | 6.782 | 2.6084 | 6.8442e-09 | 0 | 0 | 0 | 0 | 0 | 1 | -90 | 90 | -0.02611 | -0.0065434 | 0.026162 | 0.0065628
21 | 27 | 5.3035 | 2.0398 | 5.3522e-09 | 0 | 0 | 0 | 0 | 0 | 1 | -90 | 90 | -0.0072343 | -0.001812 | 0.0072373 | 0.0018126
21 | 58 | 0.368 | 0.14154 | 3.7138e-10 | 0 | 0 | 0 | 0 | 0 | 1 | -90 | 90 | 0.00091567 | 0.00022945 | -0.00091566 | -0.00022949
21 | 20 | 8.7689 | 3.3726 | 8.8493e-09 | 0 | 0 | 0 | 0 | 0 | 1 | -90 | 90 | 0.0063186 | 0.0015825 | -0.0063149 | -0.001582
27 | 56 | 4.6457 | 1.7868 | 4.6883e-09 | 0 | 0 | 0 | 0 | 0 | 1 | -90 | 90 | 0.00051971 | 0.00012979 | -0.0005197 | -0.00013025
27 | 26 | 5.9752 | 2.2982 | 6.03e-09 | 0 | 0 | 0 | 0 | 0 | 1 | -90 | 90 | -0.007757 | -0.0019424 | 0.0077608 | 0.0019433
20 | 24 | 5.2121 | 2.0047 | 5.26e-09 | 0 | 0 | 0 | 0 | 0 | 1 | -90 | 90 | 0.0014051 | 0.00035155 | -0.001405 | -0.00035203
20 | 91 | 1.2094 | 0.46514 | 1.2205e-09 | 0 | 0 | 0 | 0 | 0 | 1 | -90 | 90 | 0.0049098 | 0.0012304 | -0.0049095 | -0.0012304
17 | 57 | 1.8972 | 0.72969 | 1.9146e-09 | 0 | 0 | 0 | 0 | 0 | 1 | -90 | 90 | 0.0025971 | 0.00065075 | -0.002597 | -0.00065088
17 | 14 | 2.5462 | 0.9793 | 2.5695e-09 | 0 | 0 | 0 | 0 | 0 | 1 | -90 | 90 | -0.0025971 | -0.00065075 | 0.0025973 | 0.00065058
24 | 74 | 0.95658 | 0.36792 | 9.6536e-10 | 0 | 0 | 0 | 0 | 0 | 1 | -90 | 90 | 0.001405 | 0.00035203 | -0.001405 | -0.00035212
22 | 85 | 10.4147 | 4.0056 | 1.051e-08 | 0 | 0 | 0 | 0 | 0 | 1 | -90 | 90 | 0.022054 | 0.0055366 | -0.021998 | -0.0055158
22 | 84 | 6.718 | 2.5838 | 6.7796e-09 | 0 | 0 | 0 | 0 | 0 | 1 | -90 | 90 | -0.022054 | -0.0055366 | 0.022091 | 0.00555
85 | 92 | 3.925 | 1.5096 | 3.961e-09 | 0 | 0 | 0 | 0 | 0 | 1 | -90 | 90 | 0.021998 | 0.0055158 | -0.021976 | -0.005508
84 | 25 | 4.2523 | 1.6355 | 8.5825e-09 | 0 | 0 | 0 | 0 | 0 | 1 | -90 | 90 | -0.027048 | -0.0067924 | 0.027083 | 0.006805
25 | 78 | 1.1661 | 0.44848 | 3.5303e-09 | 0 | 0 | 0 | 0 | 0 | 1 | -90 | 90 | -0.027083 | -0.006805 | 0.027093 | 0.0068083
78 | 76 | 2.1039 | 0.80918 | 6.3695e-09 | 0 | 0 | 0 | 0 | 0 | 1 | -90 | 90 | -0.027093 | -0.0068083 | 0.02711 | 0.0068143
26 | 61 | 2.7274 | 1.049 | 2.7525e-09 | 0 | 0 | 0 | 0 | 0 | 1 | -90 | 90 | 0.0022036 | 0.00055202 | -0.0022034 | -0.00055223
26 | 60 | 1.5337 | 0.58987 | 1.5477e-09 | 0 | 0 | 0 | 0 | 0 | 1 | -90 | 90 | -0.0099644 | -0.0024953 | 0.0099661 | 0.0024958
60 | 48 | 0.54516 | 0.20968 | 5.5017e-10 | 0 | 0 | 0 | 0 | 0 | 1 | -90 | 90 | -0.010438 | -0.002614 | 0.010439 | 0.0026142
73 | 72 | 0.10333 | 0.039742 | 3.1283e-10 | 0 | 0 | 0 | 0 | 0 | 1 | -90 | 90 | -0.048332 | -0.012133 | 0.048335 | 0.012134
72 | 59 | 0.76155 | 0.2929 | 2.3056e-09 | 0 | 0 | 0 | 0 | 0 | 1 | -90 | 90 | -0.050645 | -0.012713 | 0.050667 | 0.012721
76 | 75 | 0.45416 | 0.17468 | 1.375e-09 | 0 | 0 | 0 | 0 | 0 | 1 | -90 | 90 | -0.03087 | -0.0077567 | 0.030875 | 0.0077584
48 | 46 | 1.8435 | 0.70905 | 1.8604e-09 | 0 | 0 | 0 | 0 | 0 | 1 | -90 | 90 | -0.011483 | -0.0028759 | 0.011485 | 0.0028767
28 | 29 | 0.85213 | 0.32774 | 2.5799e-09 | 0 | 0 | 0 | 0 | 0 | 1 | -90 | 90 | 0.16614 | 0.041948 | -0.16589 | -0.04185
28 | 30 | 0.1361 | 0.052347 | 4.1205e-10 | 0 | 0 | 0 | 0 | 0 | 1 | -90 | 90 | -0.17026 | -0.042979 | 0.1703 | 0.042996
29 | 31 | 0.48115 | 0.18506 | 1.4567e-09 | 0 | 0 | 0 | 0 | 0 | 1 | -90 | 90 | 0.16347 | 0.041245 | -0.16333 | -0.041192
30 | 32 | 1.1389 | 0.43802 | 3.4479e-09 | 0 | 0 | 0 | 0 | 0 | 1 | -90 | 90 | -0.17195 | -0.043409 | 0.17232 | 0.043549
31 | 62 | 0.33061 | 0.12716 | 1.0009e-09 | 0 | 0 | 0 | 0 | 0 | 1 | -90 | 90 | 0.16006 | 0.040371 | -0.15997 | -0.040335
32 | 49 | 2.8148 | 1.0826 | 2.8407e-09 | 0 | 0 | 0 | 0 | 0 | 1 | -90 | 90 | 0.00042267 | 0.00010565 | -0.00042266 | -0.00010593
32 | 45 | 0.9849 | 0.37881 | 2.9818e-09 | 0 | 0 | 0 | 0 | 0 | 1 | -90 | 90 | -0.17426 | -0.044036 | 0.17458 | 0.044159
62 | 71 | 0.55571 | 0.21373 | 1.6824e-09 | 0 | 0 | 0 | 0 | 0 | 1 | -90 | 90 | 0.15738 | 0.039687 | -0.15723 | -0.03963
45 | 46 | 0.62108 | 0.23888 | 1.8803e-09 | 0 | 0 | 0 | 0 | 0 | 1 | -90 | 90 | -0.1761 | -0.04454 | 0.17631 | 0.04462
71 | 55 | 1.2095 | 0.46518 | 3.6617e-09 | 0 | 0 | 0 | 0 | 0 | 1 | -90 | 90 | 0.15459 | 0.038967 | -0.15427 | -0.038846
46 | 47 | 1.3609 | 0.52342 | 4.1201e-09 | 0 | 0 | 0 | 0 | 0 | 1 | -90 | 90 | -0.19133 | -0.048382 | 0.19186 | 0.048587
46 | 40 | 2.1128 | 0.81261 | 2.1322e-09 | 0 | 0 | 0 | 0 | 0 | 1 | -90 | 90 | 0.0035371 | 0.00088602 | -0.0035368 | -0.00088612
33 | 34 | 0.14165 | 0.054481 | 4.2885e-10 | 0 | 0 | 0 | 0 | 0 | 1 | -90 | 90 | 0.070317 | 0.017664 | -0.070309 | -0.017661
33 | 35 | 0.50204 | 0.19309 | 1.52e-09 | 0 | 0 | 0 | 0 | 0 | 1 | -90 | 90 | -0.078769 | -0.019782 | 0.078804 | 0.019795
34 | 36 | 0.81326 | 0.31279 | 2.4622e-09 | 0 | 0 | 0 | 0 | 0 | 1 | -90 | 90 | 0.064873 | 0.016298 | -0.064835 | -0.016284
35 | 37 | 0.32607 | 0.12541 | 9.8719e-10 | 0 | 0 | 0 | 0 | 0 | 1 | -90 | 90 | -0.079511 | -0.019972 | 0.079534 | 0.019981
36 | 44 | 1.8794 | 0.72283 | 1.8966e-09 | 0 | 0 | 0 | 0 | 0 | 1 | -90 | 90 | 0.0068425 | 0.0017147 | -0.0068416 | -0.0017145
36 | 41 | 2.111 | 0.81193 | 6.3911e-09 | 0 | 0 | 0 | 0 | 0 | 1 | -90 | 90 | 0.057992 | 0.014569 | -0.057914 | -0.01454
37 | 67 | 0.96243 | 0.37016 | 2.9138e-09 | 0 | 0 | 0 | 0 | 0 | 1 | -90 | 90 | -0.0802 | -0.020148 | 0.080269 | 0.020174
44 | 63 | 1.7438 | 0.67068 | 1.7598e-09 | 0 | 0 | 0 | 0 | 0 | 1 | -90 | 90 | 0.0055499 | 0.0013908 | -0.0055493 | -0.0013907
41 | 42 | 0.13118 | 0.050455 | 3.9716e-10 | 0 | 0 | 0 | 0 | 0 | 1 | -90 | 90 | 0.056435 | 0.014169 | -0.056431 | -0.014167
67 | 66 | 0.44016 | 0.16929 | 1.3326e-09 | 0 | 0 | 0 | 0 | 0 | 1 | -90 | 90 | -0.081372 | -0.020451 | 0.081404 | 0.020463
63 | 64 | 0.79281 | 0.30493 | 8.0008e-10 | 0 | 0 | 0 | 0 | 0 | 1 | -90 | 90 | 0.0046661 | 0.0011694 | -0.0046659 | -0.0011694
42 | 43 | 0.43108 | 0.1658 | 1.3051e-09 | 0 | 0 | 0 | 0 | 0 | 1 | -90 | 90 | 0.054612 | 0.013712 | -0.054598 | -0.013706
66 | 53 | 0.51618 | 0.19853 | 1.5627e-09 | 0 | 0 | 0 | 0 | 0 | 1 | -90 | 90 | -0.084157 | -0.021153 | 0.084198 | 0.021168
38 | 39 | 1.5091 | 0.58044 | 1.523e-09 | 0 | 0 | 0 | 0 | 0 | 1 | -90 | 90 | -0.0014025 | -0.00035151 | 0.0014026 | 0.00035137
39 | 40 | 1.4063 | 0.54088 | 1.4192e-09 | 0 | 0 | 0 | 0 | 0 | 1 | -90 | 90 | -0.0019588 | -0.00049078 | 0.0019589 | 0.00049066
47 | 82 | 0.02093 | 0.0080498 | 6.3365e-11 | 0 | 0 | 0 | 0 | 0 | 1 | -90 | 90 | -0.1939 | -0.049098 | 0.19391 | 0.049101
47 | 80 | 2.5187 | 0.96874 | 2.5418e-09 | 0 | 0 | 0 | 0 | 0 | 1 | -90 | 90 | 0.0020404 | 0.00051087 | -0.0020403 | -0.00051108
43 | 59 | 0.10111 | 0.038889 | 3.0612e-10 | 0 | 0 | 0 | 0 | 0 | 1 | -90 | 90 | 0.052107 | 0.013082 | -0.052104 | -0.013081
64 | 83 | 0.56165 | 0.21602 | 5.668e-10 | 0 | 0 | 0 | 0 | 0 | 1 | -90 | 90 | 0.0036051 | 0.0009035 | -0.003605 | -0.00090353
82 | 86 | 2.2706 | 0.87331 | 2.2915e-09 | 0 | 0 | 0 | 0 | 0 | 1 | -90 | 90 | 0.0018664 | 0.00046754 | -0.0018663 | -0.00046773
80 | 81 | 2.6309 | 1.0119 | 2.655e-09 | 0 | 0 | 0 | 0 | 0 | 1 | -90 | 90 | 0.0010692 | 0.00026771 | -0.0010692 | -0.00026796
50 | 51 | 0.51264 | 0.19717 | 1.552e-09 | 0 | 0 | 0 | 0 | 0 | 1 | -90 | 90 | 0.086771 | 0.021832 | -0.086728 | -0.021815
50 | 52 | 1.5819 | 0.60843 | 4.7893e-09 | 0 | 0 | 0 | 0 | 0 | 1 | -90 | 90 | -0.089095 | -0.022414 | 0.089233 | 0.022467
51 | 53 | 1.1825 | 0.45481 | 3.5801e-09 | 0 | 0 | 0 | 0 | 0 | 1 | -90 | 90 | 0.086728 | 0.021815 | -0.08663 | -0.021778
52 | 54 | 0.88427 | 0.3401 | 2.6771e-09 | 0 | 0 | 0 | 0 | 0 | 1 | -90 | 90 | 0.062186 | 0.015645 | -0.062148 | -0.01563
52 | 55 | 0.61313 | 0.23582 | 1.8563e-09 | 0 | 0 | 0 | 0 | 0 | 1 | -90 | 90 | -0.15142 | -0.038111 | 0.15157 | 0.03817
54 | 68 | 1.8273 | 0.7028 | 5.5322e-09 | 0 | 0 | 0 | 0 | 0 | 1 | -90 | 90 | 0.058085 | 0.014612 | -0.058017 | -0.014587
68 | 69 | 1.5705 | 0.60403 | 4.7547e-09 | 0 | 0 | 0 | 0 | 0 | 1 | -90 | 90 | 0.053328 | 0.013412 | -0.053279 | -0.013393
68 | 70 | 2.5346 | 0.97486 | 2.5579e-09 | 0 | 0 | 0 | 0 | 0 | 1 | -90 | 90 | 0.0046891 | 0.0011748 | -0.0046884 | -0.0011748
69 | 88 | 2.7938 | 1.0745 | 8.4583e-09 | 0 | 0 | 0 | 0 | 0 | 1 | -90 | 90 | 0.050108 | 0.012599 | -0.050031 | -0.01257
70 | 89 | 2.8685 | 1.1033 | 2.8949e-09 | 0 | 0 | 0 | 0 | 0 | 1 | -90 | 90 | 0.0026276 | 0.00065828 | -0.0026274 | -0.00065847
88 | 79 | 1.0277 | 0.39527 | 3.1114e-09 | 0 | 0 | 0 | 0 | 0 | 1 | -90 | 90 | 0.049122 | 0.012342 | -0.049095 | -0.012332
89 | 90 | 0.26813 | 0.10313 | 2.7059e-10 | 0 | 0 | 0 | 0 | 0 | 1 | -90 | 90 | 0.0020581 | 0.00051578 | -0.002058 | -0.0005158
79 | 77 | 0.030509 | 0.011734 | 9.2367e-11 | 0 | 0 | 0 | 0 | 0 | 1 | -90 | 90 | 0.048525 | 0.012189 | -0.048524 | -0.012189
75 | 77 | 2.2159 | 0.85228 | 6.7088e-09 | 0 | 0 | 0 | 0 | 0 | 1 | -90 | 90 | -0.047898 | -0.012025 | 0.047955 | 0.012046