## bus_data
BUS_I | BUS_TYPE | Pd | Qd | Gs | Bs | area | Vm | Va | baseKV | zone | Vmax | Vmin
1 | 1 | 0.0057797 | 0.0014485 | 0 | 0 | 1 | 0.98313 | -0.11848 | 0.4 | 1 | 1.1 | 0.9
2 | 1 | 0 | 0 | 0 | 0 | 1 | 0.98335 | -0.11689 | 0.4 | 1 | 1.1 | 0.9
4 | 1 | 0 | 0 | 0 | 0 | 1 | 0.98357 | -0.11534 | 0.4 | 1 | 1.1 | 0.9
5 | 1 | 0 | 0 | 0 | 0 | 1 | 0.98297 | -0.11959 | 0.4 | 1 | 1.1 | 0.9
6 | 1 | 0.00060094 | 0.00015061 | 0 | 0 | 1 | 0.98356 | -0.11543 | 0.4 | 1 | 1.1 | 0.9
68 | 1 | 0.001965 | 0.00049249 | 0 | 0 | 1 | 0.98417 | -0.11107 | 0.4 | 1 | 1.1 | 0.9
8 | 1 | 0.0017392 | 0.00043589 | 0 | 0 | 1 | 0.98292 | -0.11999 | 0.4 | 1 | 1.1 | 0.9
72 | 1 | 0 | 0 | 0 | 0 | 1 | 0.98228 | -0.12458 | 0.4 | 1 | 1.1 | 0.9
66 | 1 | 0 | 0 | 0 | 0 | 1 | 0.98444 | -0.10914 | 0.4 | 1 | 1.1 | 0.9
7 | 1 | 0.00089069 | 0.00022323 | 0 | 0 | 1 | 0.98291 | -0.12004 | 0.4 | 1 | 1.1 | 0.9
74 | 1 | 0.0017708 | 0.0004438 | 0 | 0 | 1 | 0.98223 | -0.12491 | 0.4 | 1 | 1.1 | 0.9
71 | 1 | 0.00076146 | 0.00019084 | 0 | 0 | 1 | 0.98207 | -0.12607 | 0.4 | 1 | 1.1 | 0.9
10 | 1 | 0.0015433 | 0.00038679 | 0 | 0 | 1 | 0.98777 | -0.085617 | 0.4 | 1 | 1.1 | 0.9
11 | 1 | 0 | 0 | 0 | 0 | 1 | 0.98782 | -0.085289 | 0.4 | 1 | 1.1 | 0.9
12 | 1 | 0.001837 | 0.0004604 | 0 | 0 | 1 | 0.98703 | -0.090832 | 0.4 | 1 | 1.1 | 0.9
13 | 1 | 0.0018379 | 0.00046061 | 0 | 0 | 1 | 0.98775 | -0.085746 | 0.4 | 1 | 1.1 | 0.9
56 | 1 | 0.0059949 | 0.0015025 | 0 | 0 | 1 | 0.99011 | -0.069077 | 0.4 | 1 | 1.1 | 0.9
57 | 1 | 0.011097 | 0.0027812 | 0 | 0 | 1 | 0.98953 | -0.073233 | 0.4 | 1 | 1.1 | 0.9
43 | 1 | 0.0027152 | 0.00068049 | 0 | 0 | 1 | 0.9916 | -0.058586 | 0.4 | 1 | 1.1 | 0.9
15 | 1 | 0 | 0 | 0 | 0 | 1 | 0.98639 | -0.09542 | 0.4 | 1 | 1.1 | 0.9
20 | 1 | 0.0018377 | 0.00046058 | 0 | 0 | 1 | 0.98769 | -0.086206 | 0.4 | 1 | 1.1 | 0.9
17 | 1 | 0.0018381 | 0.00046068 | 0 | 0 | 1 | 0.98479 | -0.10677 | 0.4 | 1 | 1.1 | 0.9
14 | 1 | 0.0012394 | 0.00031061 | 0 | 0 | 1 | 0.98633 | -0.095813 | 0.4 | 1 | 1.1 | 0.9
41 | 1 | 0.001942 | 0.00048672 | 0 | 0 | 1 | 0.99528 | -0.032849 | 0.4 | 1 | 1.1 | 0.9
16 | 1 | 0 | 0 | 0 | 0 | 1 | 0.98624 | -0.096444 | 0.4 | 1 | 1.1 | 0.9
18 | 1 | 0.0013376 | 0.00033523 | 0 | 0 | 1 | 0.9861 | -0.097469 | 0.4 | 1 | 1.1 | 0.9
21 | 1 | 0 | 0 | 0 | 0 | 1 | 0.9843 | -0.11023 | 0.4 | 1 | 1.1 | 0.9
58 | 1 | 0.0017688 | 0.0004433 | 0 | 0 | 1 | 0.98949 | -0.073482 | 0.4 | 1 | 1.1 | 0.9
22 | 1 | 0.0069927 | 0.0017525 | 0 | 0 | 1 | 0.98404 | -0.11212 | 0.4 | 1 | 1.1 | 0.9
23 | 1 | 0 | 0 | 0 | 0 | 1 | 0.98401 | -0.1123 | 0.4 | 1 | 1.1 | 0.9
37 | 1 | 0.0013719 | 0.00034383 | 0 | 0 | 1 | 0.9839 | -0.11312 | 0.4 | 1 | 1.1 | 0.9
36 | 1 | 0.0014754 | 0.00036978 | 0 | 0 | 1 | 0.98355 | -0.11555 | 0.4 | 1 | 1.1 | 0.9
38 | 1 | 0.0032056 | 0.0008034 | 0 | 0 | 1 | 0.98386 | -0.11339 | 0.4 | 1 | 1.1 | 0.9
27 | 1 | 0 | 0 | 0 | 0 | 1 | 0.98318 | -0.1182 | 0.4 | 1 | 1.1 | 0.9
24 | 1 | 0.0016711 | 0.00041882 | 0 | 0 | 1 | 0.98295 | -0.11985 | 0.4 | 1 | 1.1 | 0.9
25 | 1 | 0 | 0 | 0 | 0 | 1 | 0.983 | -0.11951 | 0.4 | 1 | 1.1 | 0.9
26 | 1 | 0.0012281 | 0.00030778 | 0 | 0 | 1 | 0.9829 | -0.12022 | 0.4 | 1 | 1.1 | 0.9
28 | 1 | 0 | 0 | 0 | 0 | 1 | 0.98288 | -0.12038 | 0.4 | 1 | 1.1 | 0.9
33 | 1 | 0 | 0 | 0 | 0 | 1 | 0.98285 | -0.12055 | 0.4 | 1 | 1.1 | 0.9
29 | 1 | 0 | 0 | 0 | 0 | 1 | 0.98274 | -0.12135 | 0.4 | 1 | 1.1 | 0.9
35 | 1 | 0.0030584 | 0.0007665 | 0 | 0 | 1 | 0.98266 | -0.12194 | 0.4 | 1 | 1.1 | 0.9
31 | 1 | 0.0010392 | 0.00026044 | 0 | 0 | 1 | 0.98269 | -0.12174 | 0.4 | 1 | 1.1 | 0.9
94 | 1 | 0.0015076 | 0.00037784 | 0 | 0 | 1 | 0.98272 | -0.1215 | 0.4 | 1 | 1.1 | 0.9
30 | 1 | 0.0014079 | 0.00035286 | 0 | 0 | 1 | 0.98263 | -0.12211 | 0.4 | 1 | 1.1 | 0.9
32 | 1 | 0.00089707 | 0.00022483 | 0 | 0 | 1 | 0.98261 | -0.12229 | 0.4 | 1 | 1.1 | 0.9
34 | 1 | 0.00063353 | 0.00015878 | 0 | 0 | 1 | 0.98261 | -0.12231 | 0.4 | 1 | 1.1 | 0.9
54 | 1 | 0.0040848 | 0.0010238 | 0 | 0 | 1 | 0.99068 | -0.06512 | 0.4 | 1 | 1.1 | 0.9
55 | 1 | 0 | 0 | 0 | 0 | 1 | 0.99041 | -0.066996 | 0.4 | 1 | 1.1 | 0.9
53 | 1 | 0.0049651 | 0.0012444 | 0 | 0 | 1 | 0.99106 | -0.062418 | 0.4 | 1 | 1.1 | 0.9
86 | 1 | 0 | 0 | 0 | 0 | 1 | 0.99006 | -0.069467 | 0.4 | 1 | 1.1 | 0.9
89 | 1 | 0.001473 | 0.00036917 | 0 | 0 | 1 | 0.98261 | -0.12225 | 0.4 | 1 | 1.1 | 0.9
39 | 1 | 0.00087568 | 0.00021947 | 0 | 0 | 1 | 0.99664 | -0.023356 | 0.4 | 1 | 1.1 | 0.9
90 | 1 | 0 | 0 | 0 | 0 | 1 | 0.98261 | -0.12226 | 0.4 | 1 | 1.1 | 0.9
40 | 1 | 0.015952 | 0.0039981 | 0 | 0 | 1 | 0.99785 | -0.014908 | 0.4 | 1 | 1.1 | 0.9
42 | 3 | 0.0026741 | 0.00067018 | 0 | 0 | 1 | 1 | 0 | 0.4 | 1 | 1.1 | 0.9
44 | 1 | 0.0012917 | 0.00032372 | 0 | 0 | 1 | 0.99639 | -0.02508 | 0.4 | 1 | 1.1 | 0.9
45 | 1 | 0.0020819 | 0.00052178 | 0 | 0 | 1 | 0.99632 | -0.025553 | 0.4 | 1 | 1.1 | 0.9
46 | 1 | 0.0029334 | 0.00073517 | 0 | 0 | 1 | 0.99411 | -0.040969 | 0.4 | 1 | 1.1 | 0.9
47 | 1 | 0.0038319 | 0.00096036 | 0 | 0 | 1 | 0.99386 | -0.042751 | 0.4 | 1 | 1.1 | 0.9
48 | 1 | 0 | 0 | 0 | 0 | 1 | 0.99217 | -0.054564 | 0.4 | 1 | 1.1 | 0.9
49 | 1 | 0.0012019 | 0.00030123 | 0 | 0 | 1 | 0.99185 | -0.056824 | 0.4 | 1 | 1.1 | 0.9
50 | 1 | 0.0034447 | 0.00086333 | 0 | 0 | 1 | 0.99202 | -0.05563 | 0.4 | 1 | 1.1 | 0.9
51 | 1 | 0.00062568 | 0.00015681 | 0 | 0 | 1 | 0.9918 | -0.057192 | 0.4 | 1 | 1.1 | 0.9
84 | 1 | 0.00064611 | 0.00016193 | 0 | 0 | 1 | 0.99083 | -0.064015 | 0.4 | 1 | 1.1 | 0.9
52 | 1 | 0.0024585 | 0.00061615 | 0 | 0 | 1 | 0.99106 | -0.0624 | 0.4 | 1 | 1.1 | 0.9
83 | 1 | 0.00072314 | 0.00018124 | 0 | 0 | 1 | 0.99069 | -0.065007 | 0.4 | 1 | 1.1 | 0.9
91 | 1 | 0.0016583 | 0.00041561 | 0 | 0 | 1 | 0.98254 | -0.12275 | 0.4 | 1 | 1.1 | 0.9
87 | 1 | 0.0023667 | 0.00059316 | 0 | 0 | 1 | 0.98983 | -0.071144 | 0.4 | 1 | 1.1 | 0.9
59 | 1 | 0.0043011 | 0.001078 | 0 | 0 | 1 | 0.98787 | -0.084863 | 0.4 | 1 | 1.1 | 0.9
60 | 1 | 0.0019835 | 0.00049712 | 0 | 0 | 1 | 0.98799 | -0.084 | 0.4 | 1 | 1.1 | 0.9
61 | 1 | 0 | 0 | 0 | 0 | 1 | 0.98616 | -0.096974 | 0.4 | 1 | 1.1 | 0.9
62 | 1 | 0.0011994 | 0.00030059 | 0 | 0 | 1 | 0.98997 | -0.070081 | 0.4 | 1 | 1.1 | 0.9
63 | 1 | 0.001556 | 0.00038998 | 0 | 0 | 1 | 0.98519 | -0.10384 | 0.4 | 1 | 1.1 | 0.9
64 | 1 | 0.0015088 | 0.00037813 | 0 | 0 | 1 | 0.98558 | -0.10107 | 0.4 | 1 | 1.1 | 0.9
65 | 1 | 0 | 0 | 0 | 0 | 1 | 0.98458 | -0.10814 | 0.4 | 1 | 1.1 | 0.9
77 | 1 | 0.004889 | 0.0012253 | 0 | 0 | 1 | 0.98552 | -0.10152 | 0.4 | 1 | 1.1 | 0.9
67 | 1 | 0.0013225 | 0.00033145 | 0 | 0 | 1 | 0.98453 | -0.1085 | 0.4 | 1 | 1.1 | 0.9
78 | 1 | 0 | 0 | 0 | 0 | 1 | 0.98505 | -0.10484 | 0.4 | 1 | 1.1 | 0.9
69 | 1 | 0.0008795 | 0.00022042 | 0 | 0 | 1 | 0.98434 | -0.10985 | 0.4 | 1 | 1.1 | 0.9
70 | 1 | 0.0014038 | 0.00035183 | 0 | 0 | 1 | 0.98433 | -0.10998 | 0.4 | 1 | 1.1 | 0.9
73 | 1 | 0 | 0 | 0 | 0 | 1 | 0.98151 | -0.13004 | 0.4 | 1 | 1.1 | 0.9
75 | 1 | 0.0049233 | 0.0012339 | 0 | 0 | 1 | 0.98135 | -0.13118 | 0.4 | 1 | 1.1 | 0.9
76 | 1 | 0 | 0 | 0 | 0 | 1 | 0.98131 | -0.13146 | 0.4 | 1 | 1.1 | 0.9
95 | 1 | 0.0049266 | 0.0012347 | 0 | 0 | 1 | 0.98111 | -0.13292 | 0.4 | 1 | 1.1 | 0.9
79 | 1 | 0.0024281 | 0.00060854 | 0 | 0 | 1 | 0.98489 | -0.10596 | 0.4 | 1 | 1.1 | 0.9
80 | 1 | 0.0014288 | 0.0003581 | 0 | 0 | 1 | 0.98503 | -0.105 | 0.4 | 1 | 1.1 | 0.9
81 | 1 | 0.00041359 | 0.00010365 | 0 | 0 | 1 | 0.98482 | -0.10648 | 0.4 | 1 | 1.1 | 0.9
82 | 1 | 0.0048089 | 0.0012052 | 0 | 0 | 1 | 0.9848 | -0.10664 | 0.4 | 1 | 1.1 | 0.9
88 | 1 | 0.005819 | 0.0014584 | 0 | 0 | 1 | 0.9898 | -0.071319 | 0.4 | 1 | 1.1 | 0.9
93 | 1 | 0.00094675 | 0.00023728 | 0 | 0 | 1 | 0.98971 | -0.072005 | 0.4 | 1 | 1.1 | 0.9

## generator_data
GEN_BUS | PG | QG | QMAX | QMIN | VG | MBASE | GEN_STATUS | PMAX | PMIN
42 | 0.17297 | 0.043591 | 10 | -10 | 1 | 100 | 1 | 10 | 0

## branch_data
F_BUS | T_BUS | BR_R | BR_X | BR_B | RATE_A | RATE_B | RATE_C | TAP | SHIFT | BR_STATUS | ANGMIN | ANGMAX | P_in | Q_in | P_out | Q_out
1 | 2 | 3.4742 | 1.3362 | 3.506e-09 | 0 | 0 | 0 | 0 | 0 | 1 | -90 | 90 | -0.0057797 | -0.0014485 | 0.005781 | 0.0014487
2 | 4 | 0.93366 | 0.3591 | 9.4223e-10 | 0 | 0 | 0 | 0 | 0 | 1 | -90 | 90 | -0.020818 | -0.0052177 | 0.020822 | 0.0052194
2 | 5 | 2.2671 | 0.87195 | 2.2879e-09 | 0 | 0 | 0 | 0 | 0 | 1 | -90 | 90 | 0.015037 | 0.0037691 | -0.015031 | -0.0037671
4 | 6 | 1.8276 | 0.70291 | 1.8443e-09 | 0 | 0 | 0 | 0 | 0 | 1 | -90 | 90 | 0.00060094 | 0.00015043 | -0.00060094 | -0.00015061
4 | 68 | 2.5173 | 0.96818 | 2.5404e-09 | 0 | 0 | 0 | 0 | 0 | 1 | -90 | 90 | -0.021423 | -0.0053698 | 0.021436 | 0.0053744
5 | 8 | 1.8833 | 0.72433 | 1.9005e-09 | 0 | 0 | 0 | 0 | 0 | 1 | -90 | 90 | 0.00263 | 0.00065892 | -0.0026299 | -0.00065904
5 | 72 | 5.0579 | 1.9453 | 5.1043e-09 | 0 | 0 | 0 | 0 | 0 | 1 | -90 | 90 | 0.012401 | 0.0031082 | -0.012393 | -0.0031054
68 | 66 | 1.0418 | 0.40069 | 1.0513e-09 | 0 | 0 | 0 | 0 | 0 | 1 | -90 | 90 | -0.023401 | -0.0058669 | 0.023407 | 0.0058692
8 | 7 | 0.77748 | 0.29903 | 7.8462e-10 | 0 | 0 | 0 | 0 | 0 | 1 | -90 | 90 | 0.00089069 | 0.00022316 | -0.00089069 | -0.00022323
72 | 74 | 2.3292 | 0.89586 | 2.3506e-09 | 0 | 0 | 0 | 0 | 0 | 1 | -90 | 90 | 0.0017708 | 0.0004436 | -0.0017708 | -0.0004438
72 | 71 | 1.7587 | 0.67642 | 1.7748e-09 | 0 | 0 | 0 | 0 | 0 | 1 | -90 | 90 | 0.010622 | 0.0026618 | -0.01062 | -0.0026611
66 | 69 | 3.9443 | 1.517 | 3.9805e-09 | 0 | 0 | 0 | 0 | 0 | 1 | -90 | 90 | 0.0022836 | 0.00057185 | -0.0022833 | -0.00057215
66 | 65 | 0.4888 | 0.188 | 4.9329e-10 | 0 | 0 | 0 | 0 | 0 | 1 | -90 | 90 | -0.025691 | -0.0064411 | 0.025694 | 0.0064424
71 | 73 | 5.0586 | 1.9456 | 5.105e-09 | 0 | 0 | 0 | 0 | 0 | 1 | -90 | 90 | 0.0098581 | 0.0024703 | -0.0098526 | -0.0024687
10 | 11 | 2.6988 | 1.038 | 2.7235e-09 | 0 | 0 | 0 | 0 | 0 | 1 | -90 | 90 | -0.0015433 | -0.00038679 | 0.0015434 | 0.00038655
11 | 12 | 2.0746 | 0.79794 | 2.0937e-09 | 0 | 0 | 0 | 0 | 0 | 1 | -90 | 90 | 0.034006 | 0.0085332 | -0.03398 | -0.0085233
11 | 13 | 1.5768 | 0.60646 | 1.5913e-09 | 0 | 0 | 0 | 0 | 0 | 1 | -90 | 90 | 0.003676 | 0.00092086 | -0.0036757 | -0.00092093
11 | 56 | 5.275 | 2.0288 | 5.3234e-09 | 0 | 0 | 0 | 0 | 0 | 1 | -90 | 90 | -0.039226 | -0.0098406 | 0.039314 | 0.009874
12 | 15 | 1.8133 | 0.69742 | 1.8299e-09 | 0 | 0 | 0 | 0 | 0 | 1 | -90 | 90 | 0.032143 | 0.0080629 | -0.032123 | -0.0080552
13 | 20 | 3.1827 | 1.2241 | 3.2119e-09 | 0 | 0 | 0 | 0 | 0 | 1 | -90 | 90 | 0.0018379 | 0.00046031 | -0.0018377 | -0.00046058
56 | 57 | 4.1224 | 1.5855 | 4.1602e-09 | 0 | 0 | 0 | 0 | 0 | 1 | -90 | 90 | 0.012873 | 0.0032268 | -0.012866 | -0.0032244
56 | 43 | 2.312 | 0.88925 | 2.3333e-09 | 0 | 0 | 0 | 0 | 0 | 1 | -90 | 90 | -0.058182 | -0.014603 | 0.058267 | 0.014636
57 | 58 | 1.7952 | 0.69047 | 1.8117e-09 | 0 | 0 | 0 | 0 | 0 | 1 | -90 | 90 | 0.0017689 | 0.00044315 | -0.0017688 | -0.0004433
43 | 41 | 5.4471 | 2.0951 | 5.4971e-09 | 0 | 0 | 0 | 0 | 0 | 1 | -90 | 90 | -0.060983 | -0.015316 | 0.061202 | 0.0154
15 | 17 | 4.867 | 1.8719 | 4.9117e-09 | 0 | 0 | 0 | 0 | 0 | 1 | -90 | 90 | 0.029545 | 0.0074109 | -0.029499 | -0.0073936
15 | 14 | 1.9235 | 0.73981 | 1.9412e-09 | 0 | 0 | 0 | 0 | 0 | 1 | -90 | 90 | 0.0025774 | 0.00064429 | -0.0025772 | -0.00064443
17 | 21 | 1.5822 | 0.60855 | 1.5968e-09 | 0 | 0 | 0 | 0 | 0 | 1 | -90 | 90 | 0.027661 | 0.0069329 | -0.027648 | -0.0069279
14 | 16 | 5.9339 | 2.2823 | 5.9884e-09 | 0 | 0 | 0 | 0 | 0 | 1 | -90 | 90 | 0.0013379 | 0.00033382 | -0.0013378 | -0.00033435
41 | 39 | 1.9565 | 0.75249 | 1.9744e-09 | 0 | 0 | 0 | 0 | 0 | 1 | -90 | 90 | -0.063144 | -0.015887 | 0.063227 | 0.015919
16 | 18 | 9.6828 | 3.7241 | 9.7716e-09 | 0 | 0 | 0 | 0 | 0 | 1 | -90 | 90 | 0.0013378 | 0.00033435 | -0.0013376 | -0.00033523
21 | 22 | 3.4092 | 1.3113 | 3.4405e-09 | 0 | 0 | 0 | 0 | 0 | 1 | -90 | 90 | 0.0069945 | 0.0017529 | -0.0069927 | -0.0017525
21 | 23 | 1.2622 | 0.48545 | 1.2738e-09 | 0 | 0 | 0 | 0 | 0 | 1 | -90 | 90 | 0.020653 | 0.005175 | -0.020647 | -0.0051729
23 | 37 | 2.2532 | 0.86661 | 2.2739e-09 | 0 | 0 | 0 | 0 | 0 | 1 | -90 | 90 | 0.0045781 | 0.0011471 | -0.0045776 | -0.0011472
23 | 36 | 2.5489 | 0.98034 | 2.5723e-09 | 0 | 0 | 0 | 0 | 0 | 1 | -90 | 90 | 0.016069 | 0.0040257 | -0.016062 | -0.0040232
37 | 38 | 1.0844 | 0.41708 | 1.0943e-09 | 0 | 0 | 0 | 0 | 0 | 1 | -90 | 90 | 0.0032057 | 0.00080334 | -0.0032056 | -0.0008034
36 | 27 | 2.2841 | 0.8785 | 2.305e-09 | 0 | 0 | 0 | 0 | 0 | 1 | -90 | 90 | 0.014586 | 0.0036534 | -0.014581 | -0.0036516
27 | 33 | 2.9089 | 1.1188 | 2.9356e-09 | 0 | 0 | 0 | 0 | 0 | 1 | -90 | 90 | 0.010173 | 0.0025486 | -0.01017 | -0.0025476
27 | 25 | 3.7392 | 1.4382 | 3.7735e-09 | 0 | 0 | 0 | 0 | 0 | 1 | -90 | 90 | 0.0044081 | 0.001103 | -0.0044074 | -0.0011031
24 | 25 | 2.5259 | 0.97148 | 2.549e-09 | 0 | 0 | 0 | 0 | 0 | 1 | -90 | 90 | -0.0016711 | -0.00041882 | 0.0016712 | 0.0004186
25 | 26 | 3.2526 | 1.251 | 3.2825e-09 | 0 | 0 | 0 | 0 | 0 | 1 | -90 | 90 | 0.0027362 | 0.00068447 | -0.0027359 | -0.00068468
26 | 28 | 1.3148 | 0.50568 | 1.3268e-09 | 0 | 0 | 0 | 0 | 0 | 1 | -90 | 90 | 0.0015079 | 0.0003769 | -0.0015078 | -0.00037702
28 | 29 | 8.1152 | 3.1212 | 8.1897e-09 | 0 | 0 | 0 | 0 | 0 | 1 | -90 | 90 | 0.0015078 | 0.00037702 | -0.0015076 | -0.00037773
33 | 35 | 2.8142 | 1.0824 | 2.84e-09 | 0 | 0 | 0 | 0 | 0 | 1 | -90 | 90 | 0.0061911 | 0.0015511 | -0.0061899 | -0.0015509
33 | 31 | 3.7679 | 1.4492 | 3.8025e-09 | 0 | 0 | 0 | 0 | 0 | 1 | -90 | 90 | 0.0039785 | 0.00099653 | -0.0039779 | -0.00099665
29 | 94 | 1.2476 | 0.47985 | 1.2591e-09 | 0 | 0 | 0 | 0 | 0 | 1 | -90 | 90 | 0.0015076 | 0.00037773 | -0.0015076 | -0.00037784
35 | 89 | 1.2683 | 0.4878 | 1.2799e-09 | 0 | 0 | 0 | 0 | 0 | 1 | -90 | 90 | 0.0031315 | 0.00078439 | -0.0031314 | -0.00078446
31 | 30 | 1.5893 | 0.61128 | 1.6039e-09 | 0 | 0 | 0 | 0 | 0 | 1 | -90 | 90 | 0.0029387 | 0.00073621 | -0.0029386 | -0.0007363
30 | 32 | 1.4683 | 0.56472 | 1.4818e-09 | 0 | 0 | 0 | 0 | 0 | 1 | -90 | 90 | 0.0015306 | 0.00038344 | -0.0015306 | -0.00038357
32 | 34 | 0.37 | 0.14231 | 3.7339e-10 | 0 | 0 | 0 | 0 | 0 | 1 | -90 | 90 | 0.00063353 | 0.00015874 | -0.00063353 | -0.00015878
54 | 55 | 2.6223 | 1.0086 | 2.6464e-09 | 0 | 0 | 0 | 0 | 0 | 1 | -90 | 90 | 0.0091404 | 0.0022901 | -0.009138 | -0.0022894
54 | 53 | 2.6111 | 1.0043 | 2.6351e-09 | 0 | 0 | 0 | 0 | 0 | 1 | -90 | 90 | -0.013225 | -0.0033138 | 0.01323 | 0.0033155
55 | 86 | 3.4523 | 1.3278 | 3.484e-09 | 0 | 0 | 0 | 0 | 0 | 1 | -90 | 90 | 0.009138 | 0.0022894 | -0.0091349 | -0.0022886
53 | 52 | 0.012381 | 0.0047621 | 1.2495e-11 | 0 | 0 | 0 | 0 | 0 | 1 | -90 | 90 | -0.018195 | -0.0045598 | 0.018195 | 0.0045599
86 | 87 | 2.3421 | 0.90079 | 2.3635e-09 | 0 | 0 | 0 | 0 | 0 | 1 | -90 | 90 | 0.0091349 | 0.0022886 | -0.0091328 | -0.002288
89 | 90 | 0.043717 | 0.016814 | 4.4118e-11 | 0 | 0 | 0 | 0 | 0 | 1 | -90 | 90 | 0.0016584 | 0.00041529 | -0.0016584 | -0.00041529
39 | 40 | 1.7217 | 0.6622 | 1.7375e-09 | 0 | 0 | 0 | 0 | 0 | 1 | -90 | 90 | -0.064103 | -0.016138 | 0.064179 | 0.016167
90 | 91 | 3.7082 | 1.4263 | 3.7423e-09 | 0 | 0 | 0 | 0 | 0 | 1 | -90 | 90 | 0.0016584 | 0.00041529 | -0.0016583 | -0.00041561
40 | 42 | 2.4368 | 0.93725 | 2.4592e-09 | 0 | 0 | 0 | 0 | 0 | 1 | -90 | 90 | -0.080131 | -0.020165 | 0.080298 | 0.020229
42 | 44 | 3.6581 | 1.407 | 3.6917e-09 | 0 | 0 | 0 | 0 | 0 | 1 | -90 | 90 | 0.09 | 0.022692 | -0.089684 | -0.022571
44 | 45 | 0.06964 | 0.026785 | 7.0279e-11 | 0 | 0 | 0 | 0 | 0 | 1 | -90 | 90 | 0.088393 | 0.022248 | -0.088387 | -0.022245
45 | 46 | 2.3233 | 0.89357 | 2.3446e-09 | 0 | 0 | 0 | 0 | 0 | 1 | -90 | 90 | 0.086305 | 0.021724 | -0.08612 | -0.021653
46 | 47 | 0.27741 | 0.1067 | 2.7995e-10 | 0 | 0 | 0 | 0 | 0 | 1 | -90 | 90 | 0.083186 | 0.020917 | -0.083166 | -0.020909
47 | 48 | 1.9246 | 0.74024 | 1.9423e-09 | 0 | 0 | 0 | 0 | 0 | 1 | -90 | 90 | 0.079334 | 0.019949 | -0.079203 | -0.019899
48 | 49 | 1.2885 | 0.49557 | 1.3003e-09 | 0 | 0 | 0 | 0 | 0 | 1 | -90 | 90 | 0.022504 | 0.0056424 | -0.022497 | -0.0056399
48 | 50 | 0.24247 | 0.093259 | 2.447e-10 | 0 | 0 | 0 | 0 | 0 | 1 | -90 | 90 | 0.056699 | 0.014257 | -0.056691 | -0.014253
49 | 51 | 0.2212 | 0.085078 | 2.2323e-10 | 0 | 0 | 0 | 0 | 0 | 1 | -90 | 90 | 0.021295 | 0.0053386 | -0.021294 | -0.0053382
50 | 84 | 2.0292 | 0.78047 | 2.0478e-09 | 0 | 0 | 0 | 0 | 0 | 1 | -90 | 90 | 0.053246 | 0.01339 | -0.053184 | -0.013366
51 | 52 | 3.2283 | 1.2416 | 3.2579e-09 | 0 | 0 | 0 | 0 | 0 | 1 | -90 | 90 | 0.020669 | 0.0051814 | -0.020654 | -0.005176
84 | 83 | 0.24277 | 0.093373 | 2.45e-10 | 0 | 0 | 0 | 0 | 0 | 1 | -90 | 90 | 0.052538 | 0.013205 | -0.05253 | -0.013202
83 | 62 | 1.2576 | 0.48371 | 1.2692e-09 | 0 | 0 | 0 | 0 | 0 | 1 | -90 | 90 | 0.051807 | 0.013021 | -0.051771 | -0.013007
87 | 88 | 0.32962 | 0.12678 | 3.3265e-10 | 0 | 0 | 0 | 0 | 0 | 1 | -90 | 90 | 0.006766 | 0.0016948 | -0.0067659 | -0.0016948
59 | 60 | 0.22717 | 0.087372 | 2.2925e-10 | 0 | 0 | 0 | 0 | 0 | 1 | -90 | 90 | -0.048484 | -0.012169 | 0.04849 | 0.012172
59 | 61 | 3.4889 | 1.3419 | 3.5209e-09 | 0 | 0 | 0 | 0 | 0 | 1 | -90 | 90 | 0.044183 | 0.011091 | -0.044109 | -0.011063
60 | 62 | 3.523 | 1.355 | 3.5553e-09 | 0 | 0 | 0 | 0 | 0 | 1 | -90 | 90 | -0.050474 | -0.012669 | 0.050571 | 0.012706
61 | 63 | 3.0443 | 1.1709 | 3.0722e-09 | 0 | 0 | 0 | 0 | 0 | 1 | -90 | 90 | 0.028616 | 0.0071797 | -0.028589 | -0.0071695
61 | 64 | 3.3494 | 1.2882 | 3.3801e-09 | 0 | 0 | 0 | 0 | 0 | 1 | -90 | 90 | 0.015493 | 0.0038836 | -0.015484 | -0.0038806
63 | 65 | 2.0121 | 0.77387 | 2.0305e-09 | 0 | 0 | 0 | 0 | 0 | 1 | -90 | 90 | 0.027033 | 0.0067795 | -0.027017 | -0.0067735
64 | 77 | 0.41066 | 0.15795 | 4.1443e-10 | 0 | 0 | 0 | 0 | 0 | 1 | -90 | 90 | 0.013975 | 0.0035024 | -0.013974 | -0.0035021
65 | 67 | 3.4283 | 1.3186 | 3.4597e-09 | 0 | 0 | 0 | 0 | 0 | 1 | -90 | 90 | 0.0013226 | 0.00033114 | -0.0013225 | -0.00033145
77 | 78 | 4.6171 | 1.7758 | 4.6594e-09 | 0 | 0 | 0 | 0 | 0 | 1 | -90 | 90 | 0.0090853 | 0.0022768 | -0.0090811 | -0.0022757
78 | 79 | 1.8525 | 0.7125 | 1.8695e-09 | 0 | 0 | 0 | 0 | 0 | 1 | -90 | 90 | 0.0076523 | 0.0019177 | -0.0076511 | -0.0019175
78 | 80 | 1.445 | 0.55579 | 1.4583e-09 | 0 | 0 | 0 | 0 | 0 | 1 | -90 | 90 | 0.0014289 | 0.00035797 | -0.0014288 | -0.0003581
69 | 70 | 1.1281 | 0.43388 | 1.1384e-09 | 0 | 0 | 0 | 0 | 0 | 1 | -90 | 90 | 0.0014038 | 0.00035173 | -0.0014038 | -0.00035183
73 | 75 | 2.9132 | 1.1204 | 2.9399e-09 | 0 | 0 | 0 | 0 | 0 | 1 | -90 | 90 | 0.0049241 | 0.0012339 | -0.0049233 | -0.0012339
73 | 76 | 3.6234 | 1.3936 | 3.6566e-09 | 0 | 0 | 0 | 0 | 0 | 1 | -90 | 90 | 0.0049286 | 0.0012348 | -0.0049276 | -0.0012348
76 | 95 | 3.7105 | 1.4271 | 3.7445e-09 | 0 | 0 | 0 | 0 | 0 | 1 | -90 | 90 | 0.0049276 | 0.0012348 | -0.0049266 | -0.0012347
79 | 81 | 1.2624 | 0.48554 | 1.274e-09 | 0 | 0 | 0 | 0 | 0 | 1 | -90 | 90 | 0.005223 | 0.0013089 | -0.0052226 | -0.0013089
81 | 82 | 0.40287 | 0.15495 | 4.0657e-10 | 0 | 0 | 0 | 0 | 0 | 1 | -90 | 90 | 0.004809 | 0.0012052 | -0.0048089 | -0.0012052
88 | 93 | 9.2147 | 3.5441 | 9.2992e-09 | 0 | 0 | 0 | 0 | 0 | 1 | -90 | 90 | 0.00094684 | 0.0002364 | -0.00094675 | -0.00023728