## bus_data
BUS_I | BUS_TYPE | Pd | Qd | Gs | Bs | area | Vm | Va | baseKV | zone | Vmax | Vmin
1 | 1 | 0.0017167 | 0.00043023 | 0 | 0 | 1 | 0.99009 | -0.069171 | 0.4 | 1 | 1.1 | 0.9
2 | 1 | 0 | 0 | 0 | 0 | 1 | 0.98971 | -0.071874 | 0.4 | 1 | 1.1 | 0.9
3 | 1 | 0 | 0 | 0 | 0 | 1 | 0.99133 | -0.060518 | 0.4 | 1 | 1.1 | 0.9
4 | 1 | 0 | 0 | 0 | 0 | 1 | 0.98605 | -0.097697 | 0.4 | 1 | 1.1 | 0.9
5 | 1 | 0.0026556 | 0.00066556 | 0 | 0 | 1 | 0.99189 | -0.056592 | 0.4 | 1 | 1.1 | 0.9
82 | 1 | 0.027478 | 0.0068867 | 0 | 0 | 1 | 0.9831 | -0.11864 | 0.4 | 1 | 1.1 | 0.9
73 | 1 | 0.0016124 | 0.0004041 | 0 | 0 | 1 | 0.99242 | -0.052837 | 0.4 | 1 | 1.1 | 0.9
81 | 1 | 0 | 0 | 0 | 0 | 1 | 0.9827 | -0.12149 | 0.4 | 1 | 1.1 | 0.9
80 | 1 | 0.0036148 | 0.00090595 | 0 | 0 | 1 | 0.9824 | -0.12368 | 0.4 | 1 | 1.1 | 0.9
49 | 1 | 0 | 0 | 0 | 0 | 1 | 0.98281 | -0.12077 | 0.4 | 1 | 1.1 | 0.9
48 | 1 | 0 | 0 | 0 | 0 | 1 | 0.9944 | -0.03901 | 0.4 | 1 | 1.1 | 0.9
6 | 1 | 0.0024675 | 0.00061842 | 0 | 0 | 1 | 0.98439 | -0.10888 | 0.4 | 1 | 1.1 | 0.9
7 | 1 | 0.0056935 | 0.0014269 | 0 | 0 | 1 | 0.98421 | -0.1102 | 0.4 | 1 | 1.1 | 0.9
8 | 1 | 0.0020937 | 0.00052472 | 0 | 0 | 1 | 0.9847 | -0.10671 | 0.4 | 1 | 1.1 | 0.9
9 | 1 | 0.0015342 | 0.0003845 | 0 | 0 | 1 | 0.98387 | -0.1126 | 0.4 | 1 | 1.1 | 0.9
10 | 1 | 0.0018354 | 0.00045999 | 0 | 0 | 1 | 0.98515 | -0.10349 | 0.4 | 1 | 1.1 | 0.9
39 | 1 | 0 | 0 | 0 | 0 | 1 | 0.98381 | -0.11304 | 0.4 | 1 | 1.1 | 0.9
32 | 1 | 0.0010186 | 0.00025528 | 0 | 0 | 1 | 0.98519 | -0.10323 | 0.4 | 1 | 1.1 | 0.9
40 | 1 | 0.0022793 | 0.00057124 | 0 | 0 | 1 | 0.9836 | -0.11453 | 0.4 | 1 | 1.1 | 0.9
33 | 1 | 0.0016236 | 0.00040691 | 0 | 0 | 1 | 0.98552 | -0.10084 | 0.4 | 1 | 1.1 | 0.9
11 | 1 | 0.0015842 | 0.00039703 | 0 | 0 | 1 | 0.99061 | -0.065086 | 0.4 | 1 | 1.1 | 0.9
12 | 1 | 0.0011718 | 0.00029368 | 0 | 0 | 1 | 0.99062 | -0.065045 | 0.4 | 1 | 1.1 | 0.9
14 | 1 | 0 | 0 | 0 | 0 | 1 | 0.99067 | -0.064639 | 0.4 | 1 | 1.1 | 0.9
63 | 1 | 0 | 0 | 0 | 0 | 1 | 0.9907 | -0.064468 | 0.4 | 1 | 1.1 | 0.9
64 | 1 | 0.0026313 | 0.00065947 | 0 | 0 | 1 | 0.99225 | -0.053663 | 0.4 | 1 | 1.1 | 0.9
62 | 1 | 0.0047359 | 0.0011869 | 0 | 0 | 1 | 0.98807 | -0.082874 | 0.4 | 1 | 1.1 | 0.9
51 | 1 | 0.0021982 | 0.00055091 | 0 | 0 | 1 | 0.9834 | -0.11593 | 0.4 | 1 | 1.1 | 0.9
50 | 1 | 0.0012499 | 0.00031325 | 0 | 0 | 1 | 0.98348 | -0.11539 | 0.4 | 1 | 1.1 | 0.9
17 | 1 | 0.0014391 | 0.00036067 | 0 | 0 | 1 | 0.99433 | -0.039629 | 0.4 | 1 | 1.1 | 0.9
18 | 1 | 0.0017028 | 0.00042677 | 0 | 0 | 1 | 0.99442 | -0.038954 | 0.4 | 1 | 1.1 | 0.9
20 | 1 | 0.0021821 | 0.00054688 | 0 | 0 | 1 | 0.99452 | -0.038275 | 0.4 | 1 | 1.1 | 0.9
23 | 1 | 0 | 0 | 0 | 0 | 1 | 0.99459 | -0.037765 | 0.4 | 1 | 1.1 | 0.9
21 | 1 | 0 | 0 | 0 | 0 | 1 | 0.97229 | -0.19502 | 0.4 | 1 | 1.1 | 0.9
66 | 1 | 0.0029979 | 0.00075135 | 0 | 0 | 1 | 0.97268 | -0.19219 | 0.4 | 1 | 1.1 | 0.9
53 | 1 | 0.0025779 | 0.00064608 | 0 | 0 | 1 | 0.97126 | -0.20244 | 0.4 | 1 | 1.1 | 0.9
41 | 1 | 0.0027562 | 0.00069077 | 0 | 0 | 1 | 0.99468 | -0.037162 | 0.4 | 1 | 1.1 | 0.9
59 | 1 | 0.0022691 | 0.00056868 | 0 | 0 | 1 | 0.97355 | -0.18592 | 0.4 | 1 | 1.1 | 0.9
52 | 1 | 0.0023905 | 0.00059912 | 0 | 0 | 1 | 0.97075 | -0.20611 | 0.4 | 1 | 1.1 | 0.9
42 | 1 | 0.0054919 | 0.0013764 | 0 | 0 | 1 | 0.99488 | -0.035751 | 0.4 | 1 | 1.1 | 0.9
24 | 1 | 0.0031472 | 0.00078876 | 0 | 0 | 1 | 0.98257 | -0.12168 | 0.4 | 1 | 1.1 | 0.9
25 | 1 | 0.0030105 | 0.00075451 | 0 | 0 | 1 | 0.98284 | -0.11975 | 0.4 | 1 | 1.1 | 0.9
26 | 1 | 0.0014484 | 0.000363 | 0 | 0 | 1 | 0.9822 | -0.12433 | 0.4 | 1 | 1.1 | 0.9
27 | 1 | 0.0016711 | 0.00041882 | 0 | 0 | 1 | 0.98377 | -0.11319 | 0.4 | 1 | 1.1 | 0.9
28 | 1 | 0.0019082 | 0.00047824 | 0 | 0 | 1 | 0.98176 | -0.12744 | 0.4 | 1 | 1.1 | 0.9
29 | 1 | 0.0023614 | 0.00059182 | 0 | 0 | 1 | 0.98377 | -0.11316 | 0.4 | 1 | 1.1 | 0.9
37 | 1 | 0.0048857 | 0.0012245 | 0 | 0 | 1 | 0.98142 | -0.12987 | 0.4 | 1 | 1.1 | 0.9
30 | 1 | 0.001631 | 0.00040876 | 0 | 0 | 1 | 0.98474 | -0.10635 | 0.4 | 1 | 1.1 | 0.9
35 | 1 | 0.0086128 | 0.0021586 | 0 | 0 | 1 | 0.98115 | -0.13175 | 0.4 | 1 | 1.1 | 0.9
31 | 1 | 0.0016633 | 0.00041685 | 0 | 0 | 1 | 0.98587 | -0.098359 | 0.4 | 1 | 1.1 | 0.9
61 | 1 | 0.002222 | 0.00055688 | 0 | 0 | 1 | 0.98768 | -0.085605 | 0.4 | 1 | 1.1 | 0.9
34 | 1 | 0.0041795 | 0.0010475 | 0 | 0 | 1 | 0.98073 | -0.13474 | 0.4 | 1 | 1.1 | 0.9
36 | 1 | 0.0018459 | 0.00046262 | 0 | 0 | 1 | 0.97925 | -0.14526 | 0.4 | 1 | 1.1 | 0.9
38 | 1 | 0.0021406 | 0.00053648 | 0 | 0 | 1 | 0.9789 | -0.14777 | 0.4 | 1 | 1.1 | 0.9
68 | 1 | 0.0015834 | 0.00039685 | 0 | 0 | 1 | 0.9783 | -0.15199 | 0.4 | 1 | 1.1 | 0.9
67 | 1 | 0.0018222 | 0.00045668 | 0 | 0 | 1 | 0.97759 | -0.15705 | 0.4 | 1 | 1.1 | 0.9
43 | 1 | 0.0024732 | 0.00061985 | 0 | 0 | 1 | 0.99488 | -0.035721 | 0.4 | 1 | 1.1 | 0.9
46 | 1 | 0 | 0 | 0 | 0 | 1 | 0.9953 | -0.032744 | 0.4 | 1 | 1.1 | 0.9
44 | 1 | 0.0036739 | 0.00092077 | 0 | 0 | 1 | 0.99562 | -0.030491 | 0.4 | 1 | 1.1 | 0.9
45 | 1 | 0 | 0 | 0 | 0 | 1 | 0.99608 | -0.027274 | 0.4 | 1 | 1.1 | 0.9
47 | 3 | 0.0026258 | 0.00065809 | 0 | 0 | 1 | 1 | 0 | 0.4 | 1 | 1.1 | 0.9
72 | 1 | 0.00327 | 0.00081953 | 0 | 0 | 1 | 0.99951 | -0.0033746 | 0.4 | 1 | 1.1 | 0.9
74 | 1 | 0.0053849 | 0.0013496 | 0 | 0 | 1 | 0.99376 | -0.043532 | 0.4 | 1 | 1.1 | 0.9
71 | 1 | 0.0031429 | 0.00078769 | 0 | 0 | 1 | 0.9981 | -0.01311 | 0.4 | 1 | 1.1 | 0.9
75 | 1 | 0 | 0 | 0 | 0 | 1 | 0.99319 | -0.047542 | 0.4 | 1 | 1.1 | 0.9
54 | 1 | 0.0025253 | 0.00063289 | 0 | 0 | 1 | 0.97039 | -0.2087 | 0.4 | 1 | 1.1 | 0.9
55 | 1 | 0.0023446 | 0.00058762 | 0 | 0 | 1 | 0.97035 | -0.209 | 0.4 | 1 | 1.1 | 0.9
65 | 1 | 0.010838 | 0.0027164 | 0 | 0 | 1 | 0.9701 | -0.21081 | 0.4 | 1 | 1.1 | 0.9
56 | 1 | 0.0029438 | 0.0007378 | 0 | 0 | 1 | 0.97432 | -0.18044 | 0.4 | 1 | 1.1 | 0.9
58 | 1 | 0 | 0 | 0 | 0 | 1 | 0.97449 | -0.17923 | 0.4 | 1 | 1.1 | 0.9
60 | 1 | 0.0033975 | 0.0008515 | 0 | 0 | 1 | 0.97622 | -0.16685 | 0.4 | 1 | 1.1 | 0.9
69 | 1 | 0.0014449 | 0.00036213 | 0 | 0 | 1 | 0.97741 | -0.15834 | 0.4 | 1 | 1.1 | 0.9
70 | 1 | 0.0013688 | 0.00034306 | 0 | 0 | 1 | 0.9963 | -0.025539 | 0.4 | 1 | 1.1 | 0.9
76 | 1 | 0.0040154 | 0.0010064 | 0 | 0 | 1 | 0.99316 | -0.047721 | 0.4 | 1 | 1.1 | 0.9
77 | 1 | 0.0035953 | 0.00090107 | 0 | 0 | 1 | 0.99311 | -0.04808 | 0.4 | 1 | 1.1 | 0.9
78 | 1 | 0.0037767 | 0.00094654 | 0 | 0 | 1 | 0.99306 | -0.048457 | 0.4 | 1 | 1.1 | 0.9
79 | 1 | 0.0022965 | 0.00057556 | 0 | 0 | 1 | 0.99307 | -0.048421 | 0.4 | 1 | 1.1 | 0.9

## generator_data
GEN_BUS | PG | QG | QMAX | QMIN | VG | MBASE | GEN_STATUS | PMAX | PMIN
47 | 0.19923 | 0.050312 | 10 | -10 | 1 | 100 | 1 | 10 | 0

## branch_data
F_BUS | T_BUS | BR_R | BR_X | BR_B | RATE_A | RATE_B | RATE_C | TAP | SHIFT | BR_STATUS | ANGMIN | ANGMAX | P_in | Q_in | P_out | Q_out
1 | 2 | 1.1086 | 0.42638 | 1.1188e-09 | 0 | 0 | 0 | 0 | 0 | 1 | -90 | 90 | 0.03131 | 0.0078723 | -0.031298 | -0.0078679
1 | 3 | 3.3687 | 1.2957 | 3.3996e-09 | 0 | 0 | 0 | 0 | 0 | 1 | -90 | 90 | -0.033026 | -0.0083025 | 0.033066 | 0.0083175
2 | 4 | 10.5495 | 4.0575 | 1.0646e-08 | 0 | 0 | 0 | 0 | 0 | 1 | -90 | 90 | 0.031298 | 0.0078679 | -0.031186 | -0.0078258
3 | 5 | 1.5313 | 0.58895 | 1.5453e-09 | 0 | 0 | 0 | 0 | 0 | 1 | -90 | 90 | -0.033066 | -0.0083175 | 0.033084 | 0.0083244
4 | 82 | 8.5014 | 3.2698 | 8.5794e-09 | 0 | 0 | 0 | 0 | 0 | 1 | -90 | 90 | 0.031186 | 0.0078258 | -0.031095 | -0.0077919
5 | 73 | 1.3564 | 0.52168 | 1.3688e-09 | 0 | 0 | 0 | 0 | 0 | 1 | -90 | 90 | -0.03574 | -0.0089899 | 0.035759 | 0.008997
82 | 49 | 7.3783 | 2.8378 | 7.4461e-09 | 0 | 0 | 0 | 0 | 0 | 1 | -90 | 90 | 0.0036173 | 0.00090521 | -0.0036162 | -0.00090552
73 | 48 | 4.7893 | 1.842 | 4.8332e-09 | 0 | 0 | 0 | 0 | 0 | 1 | -90 | 90 | -0.037371 | -0.0094011 | 0.037443 | 0.0094284
81 | 80 | 7.6109 | 2.9273 | 7.6808e-09 | 0 | 0 | 0 | 0 | 0 | 1 | -90 | 90 | 0.0036158 | 0.00090563 | -0.0036148 | -0.00090595
81 | 49 | 2.5182 | 0.96855 | 2.5413e-09 | 0 | 0 | 0 | 0 | 0 | 1 | -90 | 90 | -0.0036158 | -0.00090563 | 0.0036162 | 0.00090552
48 | 74 | 3.0507 | 1.1733 | 3.0786e-09 | 0 | 0 | 0 | 0 | 0 | 1 | -90 | 90 | 0.01909 | 0.0047858 | -0.019078 | -0.0047815
48 | 45 | 2.6948 | 1.0365 | 2.7195e-09 | 0 | 0 | 0 | 0 | 0 | 1 | -90 | 90 | -0.056533 | -0.014214 | 0.056625 | 0.01425
6 | 7 | 1.293 | 0.4973 | 1.3048e-09 | 0 | 0 | 0 | 0 | 0 | 1 | -90 | 90 | 0.012962 | 0.0032479 | -0.012959 | -0.0032471
6 | 8 | 1.7737 | 0.68219 | 1.79e-09 | 0 | 0 | 0 | 0 | 0 | 1 | -90 | 90 | -0.015429 | -0.0038663 | 0.015434 | 0.003868
7 | 9 | 4.1603 | 1.6001 | 4.1984e-09 | 0 | 0 | 0 | 0 | 0 | 1 | -90 | 90 | 0.0072659 | 0.0018202 | -0.0072635 | -0.0018197
8 | 10 | 2.3178 | 0.89148 | 2.3391e-09 | 0 | 0 | 0 | 0 | 0 | 1 | -90 | 90 | -0.017528 | -0.0043927 | 0.017535 | 0.0043955
9 | 39 | 0.96685 | 0.37187 | 9.7572e-10 | 0 | 0 | 0 | 0 | 0 | 1 | -90 | 90 | 0.0057294 | 0.0014352 | -0.005729 | -0.0014351
10 | 32 | 0.17314 | 0.066592 | 1.7473e-10 | 0 | 0 | 0 | 0 | 0 | 1 | -90 | 90 | -0.019371 | -0.0048554 | 0.019372 | 0.0048557
39 | 40 | 3.2627 | 1.2549 | 3.2926e-09 | 0 | 0 | 0 | 0 | 0 | 1 | -90 | 90 | 0.005729 | 0.0014351 | -0.0057278 | -0.001435
32 | 33 | 1.4796 | 0.56907 | 1.4931e-09 | 0 | 0 | 0 | 0 | 0 | 1 | -90 | 90 | -0.02039 | -0.005111 | 0.020397 | 0.0051134
40 | 50 | 3.1716 | 1.2199 | 3.2007e-09 | 0 | 0 | 0 | 0 | 0 | 1 | -90 | 90 | 0.0034486 | 0.00086377 | -0.0034482 | -0.00086392
33 | 31 | 1.4276 | 0.54909 | 1.4407e-09 | 0 | 0 | 0 | 0 | 0 | 1 | -90 | 90 | -0.02202 | -0.0055203 | 0.022028 | 0.0055231
11 | 12 | 0.3252 | 0.12508 | 3.2818e-10 | 0 | 0 | 0 | 0 | 0 | 1 | -90 | 90 | -0.0015842 | -0.00039703 | 0.0015842 | 0.000397
12 | 14 | 1.8824 | 0.72399 | 1.8997e-09 | 0 | 0 | 0 | 0 | 0 | 1 | -90 | 90 | -0.002756 | -0.00069068 | 0.0027561 | 0.00069056
14 | 63 | 0.79261 | 0.30485 | 7.9988e-10 | 0 | 0 | 0 | 0 | 0 | 1 | -90 | 90 | -0.0027561 | -0.00069056 | 0.0027562 | 0.0006905
63 | 64 | 1.288 | 0.4954 | 2.5997e-09 | 0 | 0 | 0 | 0 | 0 | 1 | -90 | 90 | -0.10851 | -0.027343 | 0.10868 | 0.027406
63 | 62 | 2.2424 | 0.86248 | 4.526e-09 | 0 | 0 | 0 | 0 | 0 | 1 | -90 | 90 | 0.10576 | 0.026653 | -0.10548 | -0.026548
64 | 70 | 3.2908 | 1.2657 | 6.642e-09 | 0 | 0 | 0 | 0 | 0 | 1 | -90 | 90 | -0.11131 | -0.028065 | 0.11175 | 0.028234
62 | 61 | 0.34746 | 0.13364 | 7.0131e-10 | 0 | 0 | 0 | 0 | 0 | 1 | -90 | 90 | 0.10075 | 0.025362 | -0.10071 | -0.025347
51 | 50 | 3.0924 | 1.1894 | 3.1208e-09 | 0 | 0 | 0 | 0 | 0 | 1 | -90 | 90 | -0.0021981 | -0.00055091 | 0.0021983 | 0.00055067
17 | 18 | 6.0327 | 2.3203 | 6.0881e-09 | 0 | 0 | 0 | 0 | 0 | 1 | -90 | 90 | -0.0014391 | -0.00036067 | 0.0014392 | 0.00036012
18 | 20 | 2.779 | 1.0689 | 2.8045e-09 | 0 | 0 | 0 | 0 | 0 | 1 | -90 | 90 | -0.003142 | -0.00078688 | 0.0031423 | 0.00078672
20 | 23 | 1.2313 | 0.47359 | 1.2426e-09 | 0 | 0 | 0 | 0 | 0 | 1 | -90 | 90 | -0.0053244 | -0.0013336 | 0.0053248 | 0.0013336
23 | 41 | 1.4579 | 0.56073 | 1.4713e-09 | 0 | 0 | 0 | 0 | 0 | 1 | -90 | 90 | -0.0053248 | -0.0013336 | 0.0053252 | 0.0013336
21 | 66 | 1.6835 | 0.6475 | 1.6989e-09 | 0 | 0 | 0 | 0 | 0 | 1 | -90 | 90 | -0.020716 | -0.0051962 | 0.020724 | 0.0051991
21 | 53 | 4.4181 | 1.6993 | 4.4586e-09 | 0 | 0 | 0 | 0 | 0 | 1 | -90 | 90 | 0.020716 | 0.0051962 | -0.020694 | -0.0051884
66 | 59 | 3.2628 | 1.2549 | 3.2928e-09 | 0 | 0 | 0 | 0 | 0 | 1 | -90 | 90 | -0.023722 | -0.0059505 | 0.023742 | 0.0059581
53 | 52 | 2.4853 | 0.95587 | 2.5081e-09 | 0 | 0 | 0 | 0 | 0 | 1 | -90 | 90 | 0.018116 | 0.0045423 | -0.018107 | -0.004539
41 | 42 | 2.248 | 0.8646 | 2.2686e-09 | 0 | 0 | 0 | 0 | 0 | 1 | -90 | 90 | -0.0080814 | -0.0020244 | 0.008083 | 0.0020248
59 | 58 | 3.1895 | 1.2267 | 3.2188e-09 | 0 | 0 | 0 | 0 | 0 | 1 | -90 | 90 | -0.026011 | -0.0065268 | 0.026035 | 0.0065358
52 | 54 | 2.0212 | 0.77738 | 2.0397e-09 | 0 | 0 | 0 | 0 | 0 | 1 | -90 | 90 | 0.015717 | 0.0039399 | -0.015711 | -0.0039379
42 | 43 | 0.028629 | 0.011011 | 2.8891e-11 | 0 | 0 | 0 | 0 | 0 | 1 | -90 | 90 | -0.013575 | -0.0034012 | 0.013575 | 0.0034012
24 | 25 | 0.37067 | 0.14257 | 7.4814e-10 | 0 | 0 | 0 | 0 | 0 | 1 | -90 | 90 | -0.065714 | -0.01652 | 0.065732 | 0.016527
24 | 26 | 0.5363 | 0.20627 | 1.0824e-09 | 0 | 0 | 0 | 0 | 0 | 1 | -90 | 90 | 0.062567 | 0.015732 | -0.062544 | -0.015723
25 | 27 | 1.2089 | 0.46497 | 2.44e-09 | 0 | 0 | 0 | 0 | 0 | 1 | -90 | 90 | -0.068743 | -0.017282 | 0.068805 | 0.017306
26 | 28 | 0.6433 | 0.24742 | 1.2984e-09 | 0 | 0 | 0 | 0 | 0 | 1 | -90 | 90 | 0.061096 | 0.01536 | -0.061069 | -0.01535
27 | 29 | 0.0048222 | 0.0018547 | 9.7329e-12 | 0 | 0 | 0 | 0 | 0 | 1 | -90 | 90 | -0.070477 | -0.017724 | 0.070477 | 0.017724
28 | 37 | 0.51905 | 0.19964 | 1.0476e-09 | 0 | 0 | 0 | 0 | 0 | 1 | -90 | 90 | 0.059161 | 0.014872 | -0.059141 | -0.014864
29 | 30 | 1.1889 | 0.45726 | 2.3995e-09 | 0 | 0 | 0 | 0 | 0 | 1 | -90 | 90 | -0.072838 | -0.018316 | 0.072908 | 0.018343
37 | 35 | 0.43558 | 0.16753 | 8.7914e-10 | 0 | 0 | 0 | 0 | 0 | 1 | -90 | 90 | 0.054255 | 0.013639 | -0.054241 | -0.013634
30 | 31 | 1.3645 | 0.52481 | 2.7541e-09 | 0 | 0 | 0 | 0 | 0 | 1 | -90 | 90 | -0.074538 | -0.018751 | 0.074622 | 0.018783
35 | 34 | 0.82848 | 0.31864 | 1.6722e-09 | 0 | 0 | 0 | 0 | 0 | 1 | -90 | 90 | 0.045628 | 0.011476 | -0.045609 | -0.011468
31 | 61 | 1.6559 | 0.63689 | 3.3422e-09 | 0 | 0 | 0 | 0 | 0 | 1 | -90 | 90 | -0.098313 | -0.024723 | 0.098488 | 0.02479
34 | 36 | 3.1963 | 1.2293 | 3.2256e-09 | 0 | 0 | 0 | 0 | 0 | 1 | -90 | 90 | 0.04143 | 0.010421 | -0.041369 | -0.010398
36 | 38 | 0.79712 | 0.30658 | 8.0443e-10 | 0 | 0 | 0 | 0 | 0 | 1 | -90 | 90 | 0.039524 | 0.0099353 | -0.03951 | -0.0099301
38 | 68 | 1.4176 | 0.54525 | 1.4306e-09 | 0 | 0 | 0 | 0 | 0 | 1 | -90 | 90 | 0.037369 | 0.0093936 | -0.037347 | -0.0093853
68 | 67 | 1.7714 | 0.68129 | 1.7876e-09 | 0 | 0 | 0 | 0 | 0 | 1 | -90 | 90 | 0.035764 | 0.0089884 | -0.035739 | -0.0089789
67 | 69 | 0.47597 | 0.18307 | 4.8034e-10 | 0 | 0 | 0 | 0 | 0 | 1 | -90 | 90 | 0.033916 | 0.0085223 | -0.03391 | -0.00852
43 | 46 | 2.3916 | 0.91984 | 2.4135e-09 | 0 | 0 | 0 | 0 | 0 | 1 | -90 | 90 | -0.016048 | -0.0040211 | 0.016055 | 0.0040234
46 | 44 | 1.8108 | 0.69647 | 1.8274e-09 | 0 | 0 | 0 | 0 | 0 | 1 | -90 | 90 | -0.016055 | -0.0040234 | 0.01606 | 0.0040251
44 | 45 | 2.1063 | 0.81012 | 2.1256e-09 | 0 | 0 | 0 | 0 | 0 | 1 | -90 | 90 | -0.019734 | -0.0049459 | 0.019743 | 0.0049491
45 | 47 | 4.6604 | 1.7925 | 4.7032e-09 | 0 | 0 | 0 | 0 | 0 | 1 | -90 | 90 | -0.076368 | -0.019199 | 0.076659 | 0.01931
47 | 72 | 0.37285 | 0.1434 | 7.5253e-10 | 0 | 0 | 0 | 0 | 0 | 1 | -90 | 90 | 0.11995 | 0.030343 | -0.11989 | -0.030322
72 | 71 | 1.1042 | 0.4247 | 2.2287e-09 | 0 | 0 | 0 | 0 | 0 | 1 | -90 | 90 | 0.11662 | 0.029502 | -0.11646 | -0.029441
74 | 75 | 3.7661 | 1.4485 | 3.8007e-09 | 0 | 0 | 0 | 0 | 0 | 1 | -90 | 90 | 0.013693 | 0.0034319 | -0.013685 | -0.0034294
71 | 70 | 1.4449 | 0.55572 | 2.9162e-09 | 0 | 0 | 0 | 0 | 0 | 1 | -90 | 90 | 0.11332 | 0.028653 | -0.11312 | -0.028577
75 | 76 | 0.2952 | 0.11354 | 2.9791e-10 | 0 | 0 | 0 | 0 | 0 | 1 | -90 | 90 | 0.0077927 | 0.0019528 | -0.0077925 | -0.0019528
75 | 77 | 1.1736 | 0.45138 | 1.1844e-09 | 0 | 0 | 0 | 0 | 0 | 1 | -90 | 90 | 0.0058924 | 0.0014765 | -0.0058919 | -0.0014765
54 | 55 | 0.28491 | 0.10958 | 2.8753e-10 | 0 | 0 | 0 | 0 | 0 | 1 | -90 | 90 | 0.013186 | 0.003305 | -0.013185 | -0.0033048
55 | 65 | 2.0412 | 0.78507 | 2.0599e-09 | 0 | 0 | 0 | 0 | 0 | 1 | -90 | 90 | 0.010841 | 0.0027172 | -0.010838 | -0.0027164
56 | 58 | 5.0792 | 1.9535 | 5.1258e-09 | 0 | 0 | 0 | 0 | 0 | 1 | -90 | 90 | -0.0029438 | -0.0007378 | 0.0029443 | 0.0007375
58 | 60 | 5.3073 | 2.0413 | 5.356e-09 | 0 | 0 | 0 | 0 | 0 | 1 | -90 | 90 | -0.02898 | -0.0072732 | 0.02903 | 0.0072919
60 | 69 | 3.2726 | 1.2587 | 3.3026e-09 | 0 | 0 | 0 | 0 | 0 | 1 | -90 | 90 | -0.032427 | -0.0081434 | 0.032465 | 0.0081578
76 | 78 | 2.5029 | 0.96267 | 2.5259e-09 | 0 | 0 | 0 | 0 | 0 | 1 | -90 | 90 | 0.0037771 | 0.00094644 | -0.0037767 | -0.00094654
77 | 79 | 1.9033 | 0.73202 | 1.9207e-09 | 0 | 0 | 0 | 0 | 0 | 1 | -90 | 90 | 0.0022966 | 0.00057541 | -0.0022965 | -0.00057556