## bus_data
BUS_I | BUS_TYPE | Pd | Qd | Gs | Bs | area | Vm | Va | baseKV | zone | Vmax | Vmin
1 | 1 | 0.0086406 | 0.0021655 | 0 | 0 | 1 | 0.99767 | -0.016292 | 0.4 | 1 | 1.1 | 0.9
2 | 1 | 0 | 0 | 0 | 0 | 1 | 0.99824 | -0.012286 | 0.4 | 1 | 1.1 | 0.9
4 | 1 | 0 | 0 | 0 | 0 | 1 | 0.99924 | -0.0052598 | 0.4 | 1 | 1.1 | 0.9
5 | 1 | 0 | 0 | 0 | 0 | 1 | 0.99538 | -0.032413 | 0.4 | 1 | 1.1 | 0.9
16 | 3 | 0.0074954 | 0.0018785 | 0 | 0 | 1 | 1 | 0 | 0.4 | 1 | 1.1 | 0.9
15 | 1 | 0.019964 | 0.0050033 | 0 | 0 | 1 | 0.99886 | -0.0079088 | 0.4 | 1 | 1.1 | 0.9
17 | 1 | 0.0062005 | 0.001554 | 0 | 0 | 1 | 0.99481 | -0.036424 | 0.4 | 1 | 1.1 | 0.9
14 | 1 | 0.036093 | 0.0090458 | 0 | 0 | 1 | 0.9968 | -0.022083 | 0.4 | 1 | 1.1 | 0.9
6 | 1 | 0.0060133 | 0.0015071 | 0 | 0 | 1 | 0.971 | -0.20353 | 0.4 | 1 | 1.1 | 0.9
7 | 1 | 0.0069278 | 0.0017363 | 0 | 0 | 1 | 0.97117 | -0.20233 | 0.4 | 1 | 1.1 | 0.9
8 | 1 | 0.0045176 | 0.0011322 | 0 | 0 | 1 | 0.97155 | -0.19954 | 0.4 | 1 | 1.1 | 0.9
9 | 1 | 0.0075653 | 0.001896 | 0 | 0 | 1 | 0.97155 | -0.19954 | 0.4 | 1 | 1.1 | 0.9
10 | 1 | 0.019609 | 0.0049144 | 0 | 0 | 1 | 0.97178 | -0.19793 | 0.4 | 1 | 1.1 | 0.9
11 | 1 | 0.013829 | 0.0034658 | 0 | 0 | 1 | 0.97333 | -0.18673 | 0.4 | 1 | 1.1 | 0.9
12 | 1 | 0 | 0 | 0 | 0 | 1 | 0.97622 | -0.16608 | 0.4 | 1 | 1.1 | 0.9
13 | 1 | 0 | 0 | 0 | 0 | 1 | 0.98968 | -0.071214 | 0.4 | 1 | 1.1 | 0.9

## generator_data
GEN_BUS | PG | QG | QMAX | QMIN | VG | MBASE | GEN_STATUS | PMAX | PMIN
16 | 0.13867 | 0.034988 | 10 | -10 | 1 | 100 | 1 | 10 | 0

## branch_data
F_BUS | T_BUS | BR_R | BR_X | BR_B | RATE_A | RATE_B | RATE_C | TAP | SHIFT | BR_STATUS | ANGMIN | ANGMAX | P_in | Q_in | P_out | Q_out
1 | 2 | 6.012 | 2.3123 | 6.0671e-09 | 0 | 0 | 0 | 0 | 0 | 1 | -90 | 90 | -0.0086406 | -0.0021655 | 0.0086454 | 0.0021668
2 | 4 | 6.133 | 2.3588 | 6.1893e-09 | 0 | 0 | 0 | 0 | 0 | 1 | -90 | 90 | -0.014867 | -0.0037237 | 0.014881 | 0.0037286
2 | 5 | 41.8632 | 16.1012 | 4.2247e-08 | 0 | 0 | 0 | 0 | 0 | 1 | -90 | 90 | 0.0062212 | 0.0015569 | -0.0062039 | -0.0015545
4 | 16 | 0.5289 | 0.20342 | 1.0675e-09 | 0 | 0 | 0 | 0 | 0 | 1 | -90 | 90 | -0.13108 | -0.033072 | 0.13118 | 0.033109
4 | 15 | 0.30064 | 0.11563 | 6.0681e-10 | 0 | 0 | 0 | 0 | 0 | 1 | -90 | 90 | 0.1162 | 0.029343 | -0.11616 | -0.029327
5 | 17 | 8.3398 | 3.2076 | 8.4163e-09 | 0 | 0 | 0 | 0 | 0 | 1 | -90 | 90 | 0.0062039 | 0.0015545 | -0.0062005 | -0.001554
15 | 14 | 1.9434 | 0.74747 | 1.9613e-09 | 0 | 0 | 0 | 0 | 0 | 1 | -90 | 90 | 0.096194 | 0.024324 | -0.096002 | -0.02425
14 | 13 | 10.7941 | 4.1516 | 1.0893e-08 | 0 | 0 | 0 | 0 | 0 | 1 | -90 | 90 | 0.059909 | 0.015204 | -0.059494 | -0.015046
6 | 7 | 2.4621 | 0.94697 | 2.4847e-09 | 0 | 0 | 0 | 0 | 0 | 1 | -90 | 90 | -0.0060131 | -0.0015071 | 0.0060141 | 0.0015072
7 | 8 | 2.6468 | 1.018 | 2.6711e-09 | 0 | 0 | 0 | 0 | 0 | 1 | -90 | 90 | -0.012942 | -0.0032435 | 0.012947 | 0.0032452
8 | 9 | 0.00093026 | 0.00035779 | 9.388e-13 | 0 | 0 | 0 | 0 | 0 | 1 | -90 | 90 | -0.017464 | -0.0043774 | 0.017464 | 0.0043774
9 | 10 | 0.79095 | 0.30421 | 7.9821e-10 | 0 | 0 | 0 | 0 | 0 | 1 | -90 | 90 | -0.025029 | -0.0062734 | 0.025035 | 0.0062755
10 | 11 | 3.0899 | 1.1884 | 3.1182e-09 | 0 | 0 | 0 | 0 | 0 | 1 | -90 | 90 | -0.044643 | -0.01119 | 0.044712 | 0.011216
11 | 12 | 4.3731 | 1.682 | 4.4133e-09 | 0 | 0 | 0 | 0 | 0 | 1 | -90 | 90 | -0.058541 | -0.014682 | 0.058709 | 0.014746
12 | 13 | 20.4152 | 7.852 | 2.0603e-08 | 0 | 0 | 0 | 0 | 0 | 1 | -90 | 90 | -0.058709 | -0.014746 | 0.059494 | 0.015046