## bus_data
BUS_I | BUS_TYPE | Pd | Qd | Gs | Bs | area | Vm | Va | baseKV | zone | Vmax | Vmin
1 | 1 | 0.0033629 | 0.00084281 | 0 | 0 | 1 | 0.99129 | -0.060582 | 0.4 | 1 | 1.1 | 0.9
2 | 1 | 0.01228 | 0.0030775 | 0 | 0 | 1 | 0.99093 | -0.063055 | 0.4 | 1 | 1.1 | 0.9
3 | 1 | 0.0084756 | 0.0021242 | 0 | 0 | 1 | 0.99334 | -0.046188 | 0.4 | 1 | 1.1 | 0.9
4 | 1 | 0.0033235 | 0.00083294 | 0 | 0 | 1 | 0.99073 | -0.064476 | 0.4 | 1 | 1.1 | 0.9
5 | 1 | 0 | 0 | 0 | 0 | 1 | 0.99643 | -0.024674 | 0.4 | 1 | 1.1 | 0.9
20 | 1 | 0.0034066 | 0.00085377 | 0 | 0 | 1 | 0.99025 | -0.067853 | 0.4 | 1 | 1.1 | 0.9
11 | 3 | 0 | 0 | 0 | 0 | 1 | 1 | 0 | 0.4 | 1 | 1.1 | 0.9
15 | 1 | 0.0035069 | 0.0008789 | 0 | 0 | 1 | 0.98978 | -0.071139 | 0.4 | 1 | 1.1 | 0.9
18 | 1 | 0.060991 | 0.015286 | 0 | 0 | 1 | 0.99696 | -0.02132 | 0.4 | 1 | 1.1 | 0.9
17 | 1 | 0.058844 | 0.014748 | 0 | 0 | 1 | 0.99633 | -0.025713 | 0.4 | 1 | 1.1 | 0.9
6 | 1 | 0.0017802 | 0.00044616 | 0 | 0 | 1 | 0.99466 | -0.037425 | 0.4 | 1 | 1.1 | 0.9
7 | 1 | 0.0041357 | 0.0010365 | 0 | 0 | 1 | 0.9943 | -0.039953 | 0.4 | 1 | 1.1 | 0.9
8 | 1 | 0 | 0 | 0 | 0 | 1 | 0.99508 | -0.034501 | 0.4 | 1 | 1.1 | 0.9
9 | 1 | 0.0042713 | 0.0010705 | 0 | 0 | 1 | 0.99429 | -0.04005 | 0.4 | 1 | 1.1 | 0.9
10 | 1 | 0.0021864 | 0.00054796 | 0 | 0 | 1 | 0.99548 | -0.031656 | 0.4 | 1 | 1.1 | 0.9
12 | 1 | 0.0029136 | 0.00073021 | 0 | 0 | 1 | 0.98827 | -0.081718 | 0.4 | 1 | 1.1 | 0.9
13 | 1 | 0.003439 | 0.00086189 | 0 | 0 | 1 | 0.98933 | -0.07426 | 0.4 | 1 | 1.1 | 0.9
14 | 1 | 0 | 0 | 0 | 0 | 1 | 0.98456 | -0.10785 | 0.4 | 1 | 1.1 | 0.9
16 | 1 | 0 | 0 | 0 | 0 | 1 | 0.98236 | -0.12346 | 0.4 | 1 | 1.1 | 0.9
21 | 1 | 0.053958 | 0.013523 | 0 | 0 | 1 | 0.97942 | -0.14442 | 0.4 | 1 | 1.1 | 0.9

## generator_data
GEN_BUS | PG | QG | QMAX | QMIN | VG | MBASE | GEN_STATUS | PMAX | PMIN
11 | 0.22879 | 0.057591 | 10 | -10 | 1 | 100 | 1 | 10 | 0

## branch_data
F_BUS | T_BUS | BR_R | BR_X | BR_B | RATE_A | RATE_B | RATE_C | TAP | SHIFT | BR_STATUS | ANGMIN | ANGMAX | P_in | Q_in | P_out | Q_out
1 | 2 | 0.38207 | 0.14695 | 3.8558e-10 | 0 | 0 | 0 | 0 | 0 | 1 | -90 | 90 | 0.08349 | 0.021012 | -0.083461 | -0.021001
1 | 3 | 2.1416 | 0.82369 | 2.1612e-09 | 0 | 0 | 0 | 0 | 0 | 1 | -90 | 90 | -0.086853 | -0.021854 | 0.087028 | 0.021921
2 | 4 | 0.25747 | 0.099029 | 2.5984e-10 | 0 | 0 | 0 | 0 | 0 | 1 | -90 | 90 | 0.071182 | 0.017923 | -0.071168 | -0.017918
3 | 5 | 2.9296 | 1.1268 | 2.9565e-09 | 0 | 0 | 0 | 0 | 0 | 1 | -90 | 90 | -0.095503 | -0.024046 | 0.095791 | 0.024156
4 | 20 | 0.64174 | 0.24682 | 6.4762e-10 | 0 | 0 | 0 | 0 | 0 | 1 | -90 | 90 | 0.067844 | 0.017085 | -0.067812 | -0.017072
5 | 11 | 3.3822 | 1.3009 | 3.4132e-09 | 0 | 0 | 0 | 0 | 0 | 1 | -90 | 90 | -0.095791 | -0.024156 | 0.096124 | 0.024284
20 | 15 | 0.65738 | 0.25284 | 6.6341e-10 | 0 | 0 | 0 | 0 | 0 | 1 | -90 | 90 | 0.064406 | 0.016219 | -0.064376 | -0.016207
11 | 18 | 4.5393 | 1.7459 | 4.5809e-09 | 0 | 0 | 0 | 0 | 0 | 1 | -90 | 90 | 0.061172 | 0.015355 | -0.060991 | -0.015286
11 | 17 | 4.6847 | 1.8018 | 4.7277e-09 | 0 | 0 | 0 | 0 | 0 | 1 | -90 | 90 | 0.071493 | 0.017953 | -0.071238 | -0.017855
15 | 13 | 0.65993 | 0.25382 | 6.6598e-10 | 0 | 0 | 0 | 0 | 0 | 1 | -90 | 90 | 0.060869 | 0.015328 | -0.060843 | -0.015318
17 | 10 | 6.1993 | 2.3844 | 6.2562e-09 | 0 | 0 | 0 | 0 | 0 | 1 | -90 | 90 | 0.012395 | 0.0031076 | -0.012385 | -0.0031043
6 | 7 | 3.8723 | 1.4893 | 3.9078e-09 | 0 | 0 | 0 | 0 | 0 | 1 | -90 | 90 | 0.00841 | 0.0021077 | -0.0084071 | -0.002107
6 | 8 | 3.6994 | 1.4229 | 3.7334e-09 | 0 | 0 | 0 | 0 | 0 | 1 | -90 | 90 | -0.01019 | -0.0025539 | 0.010194 | 0.0025551
7 | 9 | 0.29367 | 0.11295 | 2.9636e-10 | 0 | 0 | 0 | 0 | 0 | 1 | -90 | 90 | 0.0042714 | 0.0010705 | -0.0042713 | -0.0010705
8 | 10 | 3.6008 | 1.3849 | 3.6338e-09 | 0 | 0 | 0 | 0 | 0 | 1 | -90 | 90 | -0.010194 | -0.0025551 | 0.010198 | 0.0025563
12 | 13 | 1.6698 | 0.64224 | 1.6852e-09 | 0 | 0 | 0 | 0 | 0 | 1 | -90 | 90 | -0.057344 | -0.014434 | 0.057404 | 0.014456
12 | 14 | 6.137 | 2.3604 | 6.1933e-09 | 0 | 0 | 0 | 0 | 0 | 1 | -90 | 90 | 0.05443 | 0.013703 | -0.054232 | -0.013628
14 | 16 | 3.6452 | 1.402 | 3.6786e-09 | 0 | 0 | 0 | 0 | 0 | 1 | -90 | 90 | 0.054232 | 0.013628 | -0.054115 | -0.013583
16 | 21 | 4.8685 | 1.8725 | 4.9132e-09 | 0 | 0 | 0 | 0 | 0 | 1 | -90 | 90 | 0.054115 | 0.013583 | -0.053958 | -0.013523