## bus_data
BUS_I | BUS_TYPE | Pd | Qd | Gs | Bs | area | Vm | Va | baseKV | zone | Vmax | Vmin
1 | 1 | 0.013161 | 0.0032984 | 0 | 0 | 1 | 0.98994 | -0.070533 | 0.4 | 1 | 1.1 | 0.9
2 | 1 | 0.0025014 | 0.00062692 | 0 | 0 | 1 | 0.98979 | -0.071588 | 0.4 | 1 | 1.1 | 0.9
3 | 1 | 0.0017716 | 0.000444 | 0 | 0 | 1 | 0.9915 | -0.059518 | 0.4 | 1 | 1.1 | 0.9
4 | 1 | 0.010493 | 0.0026298 | 0 | 0 | 1 | 0.98959 | -0.073021 | 0.4 | 1 | 1.1 | 0.9
5 | 1 | 0.00077522 | 0.00019429 | 0 | 0 | 1 | 0.99291 | -0.049558 | 0.4 | 1 | 1.1 | 0.9
8 | 1 | 0 | 0 | 0 | 0 | 1 | 0.99384 | -0.043082 | 0.4 | 1 | 1.1 | 0.9
10 | 1 | 0 | 0 | 0 | 0 | 1 | 0.99409 | -0.041304 | 0.4 | 1 | 1.1 | 0.9
6 | 1 | 0.0020843 | 0.00052238 | 0 | 0 | 1 | 0.99363 | -0.044501 | 0.4 | 1 | 1.1 | 0.9
7 | 1 | 0.00085317 | 0.00021383 | 0 | 0 | 1 | 0.9934 | -0.046159 | 0.4 | 1 | 1.1 | 0.9
9 | 1 | 0.0013432 | 0.00033663 | 0 | 0 | 1 | 0.99334 | -0.046556 | 0.4 | 1 | 1.1 | 0.9
46 | 1 | 0 | 0 | 0 | 0 | 1 | 0.99316 | -0.047856 | 0.4 | 1 | 1.1 | 0.9
21 | 1 | 0 | 0 | 0 | 0 | 1 | 0.99475 | -0.036675 | 0.4 | 1 | 1.1 | 0.9
64 | 1 | 0.0022196 | 0.00055628 | 0 | 0 | 1 | 0.99257 | -0.051982 | 0.4 | 1 | 1.1 | 0.9
58 | 1 | 0.0013705 | 0.00034348 | 0 | 0 | 1 | 0.99306 | -0.048572 | 0.4 | 1 | 1.1 | 0.9
45 | 1 | 0.0014544 | 0.00036452 | 0 | 0 | 1 | 0.99312 | -0.048132 | 0.4 | 1 | 1.1 | 0.9
23 | 1 | 0.0013101 | 0.00032835 | 0 | 0 | 1 | 0.9961 | -0.027216 | 0.4 | 1 | 1.1 | 0.9
63 | 1 | 0.0029699 | 0.00074434 | 0 | 0 | 1 | 0.99248 | -0.052639 | 0.4 | 1 | 1.1 | 0.9
11 | 1 | 0.00068015 | 0.00017046 | 0 | 0 | 1 | 0.98985 | -0.071189 | 0.4 | 1 | 1.1 | 0.9
12 | 1 | 0 | 0 | 0 | 0 | 1 | 0.98986 | -0.0711 | 0.4 | 1 | 1.1 | 0.9
13 | 1 | 0.0042987 | 0.0010774 | 0 | 0 | 1 | 0.98976 | -0.071797 | 0.4 | 1 | 1.1 | 0.9
14 | 1 | 0 | 0 | 0 | 0 | 1 | 0.99004 | -0.06984 | 0.4 | 1 | 1.1 | 0.9
26 | 1 | 0 | 0 | 0 | 0 | 1 | 0.98911 | -0.076454 | 0.4 | 1 | 1.1 | 0.9
61 | 1 | 0.0024807 | 0.00062172 | 0 | 0 | 1 | 0.99075 | -0.06485 | 0.4 | 1 | 1.1 | 0.9
91 | 1 | 0.00067408 | 0.00016894 | 0 | 0 | 1 | 0.98997 | -0.070347 | 0.4 | 1 | 1.1 | 0.9
28 | 1 | 0.0024063 | 0.00060309 | 0 | 0 | 1 | 0.98905 | -0.076818 | 0.4 | 1 | 1.1 | 0.9
24 | 1 | 0.0025984 | 0.00065121 | 0 | 0 | 1 | 0.98874 | -0.079068 | 0.4 | 1 | 1.1 | 0.9
59 | 1 | 0.0058294 | 0.001461 | 0 | 0 | 1 | 0.99124 | -0.061329 | 0.4 | 1 | 1.1 | 0.9
90 | 1 | 0 | 0 | 0 | 0 | 1 | 0.9898 | -0.071565 | 0.4 | 1 | 1.1 | 0.9
15 | 1 | 0.001279 | 0.00032055 | 0 | 0 | 1 | 0.99369 | -0.044255 | 0.4 | 1 | 1.1 | 0.9
16 | 1 | 0.0017278 | 0.00043303 | 0 | 0 | 1 | 0.99371 | -0.044119 | 0.4 | 1 | 1.1 | 0.9
18 | 1 | 0 | 0 | 0 | 0 | 1 | 0.99385 | -0.043119 | 0.4 | 1 | 1.1 | 0.9
75 | 1 | 0 | 0 | 0 | 0 | 1 | 0.99479 | -0.036526 | 0.4 | 1 | 1.1 | 0.9
92 | 1 | 0 | 0 | 0 | 0 | 1 | 0.99344 | -0.046011 | 0.4 | 1 | 1.1 | 0.9
79 | 1 | 0.0028903 | 0.00072437 | 0 | 0 | 1 | 0.99423 | -0.040468 | 0.4 | 1 | 1.1 | 0.9
74 | 1 | 0 | 0 | 0 | 0 | 1 | 0.99565 | -0.030446 | 0.4 | 1 | 1.1 | 0.9
78 | 1 | 0.0020125 | 0.00050439 | 0 | 0 | 1 | 0.99286 | -0.050087 | 0.4 | 1 | 1.1 | 0.9
19 | 1 | 0.0030894 | 0.00077426 | 0 | 0 | 1 | 0.99971 | -0.0020659 | 0.4 | 1 | 1.1 | 0.9
20 | 1 | 0.0030504 | 0.0007645 | 0 | 0 | 1 | 0.99977 | -0.0015991 | 0.4 | 1 | 1.1 | 0.9
22 | 3 | 0 | 0 | 0 | 0 | 1 | 1 | 0 | 0.4 | 1 | 1.1 | 0.9
52 | 1 | 0.001095 | 0.00027443 | 0 | 0 | 1 | 0.99908 | -0.0064112 | 0.4 | 1 | 1.1 | 0.9
56 | 1 | 0 | 0 | 0 | 0 | 1 | 0.99799 | -0.014037 | 0.4 | 1 | 1.1 | 0.9
50 | 1 | 0 | 0 | 0 | 0 | 1 | 0.99819 | -0.012577 | 0.4 | 1 | 1.1 | 0.9
66 | 1 | 0 | 0 | 0 | 0 | 1 | 0.99585 | -0.029036 | 0.4 | 1 | 1.1 | 0.9
73 | 1 | 0 | 0 | 0 | 0 | 1 | 0.99537 | -0.032369 | 0.4 | 1 | 1.1 | 0.9
72 | 1 | 0.0010966 | 0.00027482 | 0 | 0 | 1 | 0.99612 | -0.027115 | 0.4 | 1 | 1.1 | 0.9
69 | 1 | 0 | 0 | 0 | 0 | 1 | 0.997 | -0.02098 | 0.4 | 1 | 1.1 | 0.9
54 | 1 | 0 | 0 | 0 | 0 | 1 | 0.99456 | -0.038075 | 0.4 | 1 | 1.1 | 0.9
55 | 1 | 0.0019587 | 0.0004909 | 0 | 0 | 1 | 0.99495 | -0.035363 | 0.4 | 1 | 1.1 | 0.9
53 | 1 | 0.0037159 | 0.00093129 | 0 | 0 | 1 | 0.99449 | -0.038549 | 0.4 | 1 | 1.1 | 0.9
48 | 1 | 0.0025112 | 0.00062936 | 0 | 0 | 1 | 0.99733 | -0.018603 | 0.4 | 1 | 1.1 | 0.9
25 | 1 | 0.00089071 | 0.00022323 | 0 | 0 | 1 | 0.98853 | -0.080558 | 0.4 | 1 | 1.1 | 0.9
27 | 1 | 0.0016878 | 0.00042299 | 0 | 0 | 1 | 0.98847 | -0.08094 | 0.4 | 1 | 1.1 | 0.9
47 | 1 | 0.0032545 | 0.00081566 | 0 | 0 | 1 | 0.98847 | -0.080945 | 0.4 | 1 | 1.1 | 0.9
65 | 1 | 0.0025209 | 0.0006318 | 0 | 0 | 1 | 0.98843 | -0.081263 | 0.4 | 1 | 1.1 | 0.9
29 | 1 | 0.0012478 | 0.00031273 | 0 | 0 | 1 | 0.99244 | -0.052953 | 0.4 | 1 | 1.1 | 0.9
30 | 1 | 0 | 0 | 0 | 0 | 1 | 0.99257 | -0.05201 | 0.4 | 1 | 1.1 | 0.9
32 | 1 | 0.0009118 | 0.00022852 | 0 | 0 | 1 | 0.99272 | -0.050962 | 0.4 | 1 | 1.1 | 0.9
33 | 1 | 0.00058681 | 0.00014707 | 0 | 0 | 1 | 0.99254 | -0.052223 | 0.4 | 1 | 1.1 | 0.9
44 | 1 | 0.00079123 | 0.0001983 | 0 | 0 | 1 | 0.99277 | -0.050591 | 0.4 | 1 | 1.1 | 0.9
42 | 1 | 0.00090013 | 0.00022559 | 0 | 0 | 1 | 0.99294 | -0.049416 | 0.4 | 1 | 1.1 | 0.9
35 | 1 | 0.0011184 | 0.0002803 | 0 | 0 | 1 | 0.98959 | -0.073039 | 0.4 | 1 | 1.1 | 0.9
36 | 1 | 0.00090628 | 0.00022714 | 0 | 0 | 1 | 0.98961 | -0.072872 | 0.4 | 1 | 1.1 | 0.9
37 | 1 | 0 | 0 | 0 | 0 | 1 | 0.98972 | -0.072121 | 0.4 | 1 | 1.1 | 0.9
38 | 1 | 0.002101 | 0.00052655 | 0 | 0 | 1 | 0.99393 | -0.04249 | 0.4 | 1 | 1.1 | 0.9
39 | 1 | 0.0040652 | 0.0010188 | 0 | 0 | 1 | 0.99379 | -0.043527 | 0.4 | 1 | 1.1 | 0.9
40 | 1 | 0 | 0 | 0 | 0 | 1 | 0.99406 | -0.041605 | 0.4 | 1 | 1.1 | 0.9
41 | 1 | 0.005913 | 0.0014819 | 0 | 0 | 1 | 0.9942 | -0.040606 | 0.4 | 1 | 1.1 | 0.9
43 | 1 | 0.0016673 | 0.00041787 | 0 | 0 | 1 | 0.99302 | -0.04885 | 0.4 | 1 | 1.1 | 0.9
57 | 1 | 0.00048317 | 0.00012109 | 0 | 0 | 1 | 0.99304 | -0.048714 | 0.4 | 1 | 1.1 | 0.9
49 | 1 | 0.0011649 | 0.00029194 | 0 | 0 | 1 | 0.99647 | -0.024689 | 0.4 | 1 | 1.1 | 0.9
51 | 1 | 0.0037671 | 0.00094413 | 0 | 0 | 1 | 0.9962 | -0.026547 | 0.4 | 1 | 1.1 | 0.9
71 | 1 | 0.0015613 | 0.00039131 | 0 | 0 | 1 | 0.99679 | -0.022486 | 0.4 | 1 | 1.1 | 0.9
67 | 1 | 0.0034273 | 0.00085897 | 0 | 0 | 1 | 0.99674 | -0.022803 | 0.4 | 1 | 1.1 | 0.9
60 | 1 | 0.0043209 | 0.0010829 | 0 | 0 | 1 | 0.99165 | -0.05845 | 0.4 | 1 | 1.1 | 0.9
62 | 1 | 0.0024407 | 0.00061169 | 0 | 0 | 1 | 0.9918 | -0.057385 | 0.4 | 1 | 1.1 | 0.9
68 | 1 | 0.0025652 | 0.0006429 | 0 | 0 | 1 | 0.99662 | -0.02368 | 0.4 | 1 | 1.1 | 0.9
70 | 1 | 0.0015533 | 0.00038928 | 0 | 0 | 1 | 0.99659 | -0.023876 | 0.4 | 1 | 1.1 | 0.9
80 | 1 | 0 | 0 | 0 | 0 | 1 | 0.99393 | -0.042583 | 0.4 | 1 | 1.1 | 0.9
76 | 1 | 0.0021385 | 0.00053596 | 0 | 0 | 1 | 0.99269 | -0.051323 | 0.4 | 1 | 1.1 | 0.9
77 | 1 | 0.0035309 | 0.00088494 | 0 | 0 | 1 | 0.99273 | -0.051007 | 0.4 | 1 | 1.1 | 0.9
81 | 1 | 0.0040978 | 0.001027 | 0 | 0 | 1 | 0.99379 | -0.043526 | 0.4 | 1 | 1.1 | 0.9
82 | 1 | 0.0017786 | 0.00044577 | 0 | 0 | 1 | 0.9939 | -0.042804 | 0.4 | 1 | 1.1 | 0.9
83 | 1 | 0.00090487 | 0.00022678 | 0 | 0 | 1 | 0.9938 | -0.043501 | 0.4 | 1 | 1.1 | 0.9
84 | 1 | 0.0014651 | 0.00036719 | 0 | 0 | 1 | 0.99378 | -0.043653 | 0.4 | 1 | 1.1 | 0.9
85 | 1 | 0.0016796 | 0.00042095 | 0 | 0 | 1 | 0.99362 | -0.044717 | 0.4 | 1 | 1.1 | 0.9
86 | 1 | 0 | 0 | 0 | 0 | 1 | 0.99361 | -0.044822 | 0.4 | 1 | 1.1 | 0.9
87 | 1 | 0.0020133 | 0.00050458 | 0 | 0 | 1 | 0.99352 | -0.045455 | 0.4 | 1 | 1.1 | 0.9
89 | 1 | 0.0014827 | 0.00037159 | 0 | 0 | 1 | 0.99348 | -0.045751 | 0.4 | 1 | 1.1 | 0.9

## generator_data
GEN_BUS | PG | QG | QMAX | QMIN | VG | MBASE | GEN_STATUS | PMAX | PMIN
22 | 0.15574 | 0.039158 | 10 | -10 | 1 | 100 | 1 | 10 | 0

## branch_data
F_BUS | T_BUS | BR_R | BR_X | BR_B | RATE_A | RATE_B | RATE_C | TAP | SHIFT | BR_STATUS | ANGMIN | ANGMAX | P_in | Q_in | P_out | Q_out
1 | 2 | 1.0355 | 0.39826 | 1.045e-09 | 0 | 0 | 0 | 0 | 0 | 1 | -90 | 90 | 0.012998 | 0.0032579 | -0.012996 | -0.0032573
1 | 3 | 5.3838 | 2.0707 | 5.4332e-09 | 0 | 0 | 0 | 0 | 0 | 1 | -90 | 90 | -0.026159 | -0.0065563 | 0.026199 | 0.0065712
2 | 4 | 1.7423 | 0.6701 | 1.7583e-09 | 0 | 0 | 0 | 0 | 0 | 1 | -90 | 90 | 0.010495 | 0.0026304 | -0.010493 | -0.0026298
3 | 5 | 4.5722 | 1.7585 | 4.6141e-09 | 0 | 0 | 0 | 0 | 0 | 1 | -90 | 90 | -0.027971 | -0.0070152 | 0.028009 | 0.0070296
5 | 8 | 2.8991 | 1.1151 | 2.9257e-09 | 0 | 0 | 0 | 0 | 0 | 1 | -90 | 90 | -0.028784 | -0.0072239 | 0.02881 | 0.0072335
8 | 10 | 0.53911 | 0.20735 | 5.4406e-10 | 0 | 0 | 0 | 0 | 0 | 1 | -90 | 90 | -0.042514 | -0.010665 | 0.042525 | 0.010669
8 | 6 | 1.3296 | 0.51137 | 1.3418e-09 | 0 | 0 | 0 | 0 | 0 | 1 | -90 | 90 | 0.013704 | 0.0034314 | -0.013701 | -0.0034305
10 | 21 | 0.71162 | 0.2737 | 7.1815e-10 | 0 | 0 | 0 | 0 | 0 | 1 | -90 | 90 | -0.083975 | -0.021073 | 0.084029 | 0.021093
10 | 64 | 3.3205 | 1.2771 | 3.3509e-09 | 0 | 0 | 0 | 0 | 0 | 1 | -90 | 90 | 0.04145 | 0.010404 | -0.041388 | -0.010381
6 | 7 | 1.8321 | 0.70466 | 1.8489e-09 | 0 | 0 | 0 | 0 | 0 | 1 | -90 | 90 | 0.011617 | 0.0029082 | -0.011614 | -0.0029073
7 | 9 | 0.4721 | 0.18158 | 4.7644e-10 | 0 | 0 | 0 | 0 | 0 | 1 | -90 | 90 | 0.010761 | 0.0026935 | -0.010761 | -0.0026933
9 | 46 | 1.7695 | 0.68059 | 1.7858e-09 | 0 | 0 | 0 | 0 | 0 | 1 | -90 | 90 | 0.0094175 | 0.0023567 | -0.0094158 | -0.0023562
46 | 58 | 4.9528 | 1.9049 | 4.9982e-09 | 0 | 0 | 0 | 0 | 0 | 1 | -90 | 90 | 0.0018539 | 0.00046378 | -0.0018537 | -0.00046421
46 | 45 | 0.46721 | 0.1797 | 4.715e-10 | 0 | 0 | 0 | 0 | 0 | 1 | -90 | 90 | 0.0075619 | 0.0018924 | -0.0075616 | -0.0018924
21 | 23 | 1.4573 | 0.56052 | 1.4707e-09 | 0 | 0 | 0 | 0 | 0 | 1 | -90 | 90 | -0.084029 | -0.021093 | 0.084139 | 0.021136
64 | 63 | 0.21554 | 0.082901 | 2.1752e-10 | 0 | 0 | 0 | 0 | 0 | 1 | -90 | 90 | 0.039169 | 0.0098243 | -0.039165 | -0.0098229
58 | 57 | 3.7618 | 1.4469 | 3.7964e-09 | 0 | 0 | 0 | 0 | 0 | 1 | -90 | 90 | 0.00048318 | 0.00012072 | -0.00048317 | -0.00012109
45 | 43 | 1.5061 | 0.57926 | 1.5199e-09 | 0 | 0 | 0 | 0 | 0 | 1 | -90 | 90 | 0.0061072 | 0.0015278 | -0.0061066 | -0.0015278
23 | 50 | 2.2282 | 0.85699 | 2.2486e-09 | 0 | 0 | 0 | 0 | 0 | 1 | -90 | 90 | -0.085449 | -0.021464 | 0.085624 | 0.021531
63 | 62 | 1.6837 | 0.64758 | 1.6992e-09 | 0 | 0 | 0 | 0 | 0 | 1 | -90 | 90 | 0.036195 | 0.0090786 | -0.036171 | -0.0090696
11 | 12 | 1.6656 | 0.64063 | 1.6809e-09 | 0 | 0 | 0 | 0 | 0 | 1 | -90 | 90 | -0.00068015 | -0.00017046 | 0.00068015 | 0.0001703
12 | 13 | 0.50323 | 0.19355 | 5.0785e-10 | 0 | 0 | 0 | 0 | 0 | 1 | -90 | 90 | 0.017674 | 0.0044303 | -0.017672 | -0.0044297
12 | 14 | 0.87659 | 0.33715 | 8.8463e-10 | 0 | 0 | 0 | 0 | 0 | 1 | -90 | 90 | -0.018354 | -0.0046006 | 0.018357 | 0.0046018
13 | 26 | 4.4428 | 1.7088 | 4.4836e-09 | 0 | 0 | 0 | 0 | 0 | 1 | -90 | 90 | 0.013374 | 0.0033524 | -0.013365 | -0.0033495
14 | 61 | 3.0267 | 1.1641 | 3.0545e-09 | 0 | 0 | 0 | 0 | 0 | 1 | -90 | 90 | -0.021057 | -0.0052765 | 0.021072 | 0.0052818
14 | 91 | 2.3847 | 0.91719 | 2.4066e-09 | 0 | 0 | 0 | 0 | 0 | 1 | -90 | 90 | 0.0026997 | 0.00067474 | -0.0026995 | -0.0006749
26 | 28 | 1.924 | 0.74001 | 1.9417e-09 | 0 | 0 | 0 | 0 | 0 | 1 | -90 | 90 | 0.0024065 | 0.00060294 | -0.0024063 | -0.00060309
26 | 24 | 3.0392 | 1.1689 | 3.0671e-09 | 0 | 0 | 0 | 0 | 0 | 1 | -90 | 90 | 0.010958 | 0.0027465 | -0.010954 | -0.0027453
61 | 59 | 1.9125 | 0.73559 | 1.9301e-09 | 0 | 0 | 0 | 0 | 0 | 1 | -90 | 90 | -0.023552 | -0.0059035 | 0.023564 | 0.0059077
91 | 90 | 7.6373 | 2.9374 | 7.7074e-09 | 0 | 0 | 0 | 0 | 0 | 1 | -90 | 90 | 0.0020254 | 0.00050596 | -0.0020251 | -0.00050658
24 | 25 | 2.2694 | 0.87283 | 2.2902e-09 | 0 | 0 | 0 | 0 | 0 | 1 | -90 | 90 | 0.0083561 | 0.0020941 | -0.0083544 | -0.0020937
59 | 60 | 1.2551 | 0.48273 | 1.2666e-09 | 0 | 0 | 0 | 0 | 0 | 1 | -90 | 90 | -0.029393 | -0.0073687 | 0.029405 | 0.0073731
90 | 37 | 3.4974 | 1.3452 | 3.5295e-09 | 0 | 0 | 0 | 0 | 0 | 1 | -90 | 90 | 0.0020251 | 0.00050658 | -0.0020249 | -0.00050687
15 | 16 | 1.3676 | 0.52599 | 1.3801e-09 | 0 | 0 | 0 | 0 | 0 | 1 | -90 | 90 | -0.001279 | -0.00032055 | 0.001279 | 0.00032042
16 | 18 | 4.2742 | 1.6439 | 4.3134e-09 | 0 | 0 | 0 | 0 | 0 | 1 | -90 | 90 | -0.0030068 | -0.00075344 | 0.0030072 | 0.00075318
18 | 75 | 7.9295 | 3.0498 | 8.0022e-09 | 0 | 0 | 0 | 0 | 0 | 1 | -90 | 90 | -0.010697 | -0.0026801 | 0.010707 | 0.002683
18 | 92 | 4.8346 | 1.8595 | 4.8789e-09 | 0 | 0 | 0 | 0 | 0 | 1 | -90 | 90 | 0.0076902 | 0.0019269 | -0.0076871 | -0.0019262
75 | 79 | 3.1104 | 1.1963 | 3.1389e-09 | 0 | 0 | 0 | 0 | 0 | 1 | -90 | 90 | 0.016328 | 0.0040923 | -0.016319 | -0.0040891
75 | 74 | 2.9011 | 1.1158 | 2.9277e-09 | 0 | 0 | 0 | 0 | 0 | 1 | -90 | 90 | -0.027035 | -0.0067753 | 0.027058 | 0.0067838
92 | 78 | 6.8128 | 2.6203 | 6.8753e-09 | 0 | 0 | 0 | 0 | 0 | 1 | -90 | 90 | 0.0076871 | 0.0019262 | -0.0076828 | -0.0019252
79 | 80 | 2.0261 | 0.77929 | 2.0447e-09 | 0 | 0 | 0 | 0 | 0 | 1 | -90 | 90 | 0.013429 | 0.0033648 | -0.013425 | -0.0033635
74 | 71 | 3.8054 | 1.4636 | 3.8404e-09 | 0 | 0 | 0 | 0 | 0 | 1 | -90 | 90 | -0.027058 | -0.0067838 | 0.027088 | 0.0067949
78 | 77 | 2.0821 | 0.8008 | 2.1012e-09 | 0 | 0 | 0 | 0 | 0 | 1 | -90 | 90 | 0.0056702 | 0.0014208 | -0.0056695 | -0.0014207
19 | 20 | 1.9663 | 0.75629 | 1.9844e-09 | 0 | 0 | 0 | 0 | 0 | 1 | -90 | 90 | -0.0030894 | -0.00077426 | 0.0030896 | 0.00077414
20 | 22 | 3.3903 | 1.304 | 3.4214e-09 | 0 | 0 | 0 | 0 | 0 | 1 | -90 | 90 | -0.0061399 | -0.0015386 | 0.0061413 | 0.0015388
22 | 52 | 0.74164 | 0.28525 | 1.4969e-09 | 0 | 0 | 0 | 0 | 0 | 1 | -90 | 90 | 0.11329 | 0.0285 | -0.11319 | -0.028461
22 | 56 | 5.0463 | 1.9409 | 5.0926e-09 | 0 | 0 | 0 | 0 | 0 | 1 | -90 | 90 | 0.036309 | 0.0091196 | -0.036238 | -0.0090929
52 | 50 | 0.71902 | 0.27655 | 1.4512e-09 | 0 | 0 | 0 | 0 | 0 | 1 | -90 | 90 | 0.1121 | 0.028187 | -0.112 | -0.02815
56 | 69 | 2.4887 | 0.9572 | 2.5116e-09 | 0 | 0 | 0 | 0 | 0 | 1 | -90 | 90 | 0.036238 | 0.0090929 | -0.036203 | -0.0090798
50 | 48 | 2.9694 | 1.1421 | 2.9967e-09 | 0 | 0 | 0 | 0 | 0 | 1 | -90 | 90 | 0.026376 | 0.0066189 | -0.026354 | -0.0066107
66 | 73 | 2.4223 | 0.93165 | 2.4445e-09 | 0 | 0 | 0 | 0 | 0 | 1 | -90 | 90 | 0.017782 | 0.0044587 | -0.017774 | -0.0044558
66 | 72 | 1.397 | 0.53732 | 1.4099e-09 | 0 | 0 | 0 | 0 | 0 | 1 | -90 | 90 | -0.017782 | -0.0044587 | 0.017787 | 0.0044604
73 | 55 | 2.1745 | 0.83635 | 2.1945e-09 | 0 | 0 | 0 | 0 | 0 | 1 | -90 | 90 | 0.017774 | 0.0044558 | -0.017766 | -0.0044532
72 | 51 | 0.38906 | 0.14964 | 3.9263e-10 | 0 | 0 | 0 | 0 | 0 | 1 | -90 | 90 | -0.018883 | -0.0047352 | 0.018885 | 0.0047357
69 | 71 | 0.68156 | 0.26214 | 6.8782e-10 | 0 | 0 | 0 | 0 | 0 | 1 | -90 | 90 | 0.028655 | 0.0071884 | -0.028649 | -0.0071862
69 | 67 | 3.1258 | 1.2022 | 3.1545e-09 | 0 | 0 | 0 | 0 | 0 | 1 | -90 | 90 | 0.0075482 | 0.0018913 | -0.0075463 | -0.0018909
54 | 55 | 2.2121 | 0.85082 | 2.2324e-09 | 0 | 0 | 0 | 0 | 0 | 1 | -90 | 90 | -0.015802 | -0.0039602 | 0.015808 | 0.0039623
54 | 53 | 0.38666 | 0.14872 | 3.9021e-10 | 0 | 0 | 0 | 0 | 0 | 1 | -90 | 90 | 0.015802 | 0.0039602 | -0.015801 | -0.0039599
53 | 41 | 2.1912 | 0.84279 | 2.2114e-09 | 0 | 0 | 0 | 0 | 0 | 1 | -90 | 90 | 0.012085 | 0.0030286 | -0.012081 | -0.0030275
48 | 49 | 3.3106 | 1.2733 | 3.341e-09 | 0 | 0 | 0 | 0 | 0 | 1 | -90 | 90 | 0.023843 | 0.0059813 | -0.023823 | -0.0059739
25 | 27 | 0.65253 | 0.25097 | 6.5852e-10 | 0 | 0 | 0 | 0 | 0 | 1 | -90 | 90 | 0.0074637 | 0.0018704 | -0.0074633 | -0.0018703
27 | 47 | 0.0096917 | 0.0037276 | 9.7807e-12 | 0 | 0 | 0 | 0 | 0 | 1 | -90 | 90 | 0.0057755 | 0.0014473 | -0.0057755 | -0.0014473
47 | 65 | 1.6078 | 0.6184 | 1.6226e-09 | 0 | 0 | 0 | 0 | 0 | 1 | -90 | 90 | 0.002521 | 0.00063168 | -0.0025209 | -0.0006318
29 | 30 | 9.6713 | 3.7197 | 9.76e-09 | 0 | 0 | 0 | 0 | 0 | 1 | -90 | 90 | -0.0012478 | -0.00031273 | 0.001248 | 0.00031183
30 | 32 | 7.2786 | 2.7995 | 7.3454e-09 | 0 | 0 | 0 | 0 | 0 | 1 | -90 | 90 | -0.0018348 | -0.00045845 | 0.0018351 | 0.00045782
30 | 33 | 4.6292 | 1.7805 | 4.6717e-09 | 0 | 0 | 0 | 0 | 0 | 1 | -90 | 90 | 0.00058683 | 0.00014662 | -0.00058681 | -0.00014707
32 | 44 | 1.723 | 0.66271 | 1.7389e-09 | 0 | 0 | 0 | 0 | 0 | 1 | -90 | 90 | -0.0027469 | -0.00068634 | 0.002747 | 0.00068622
44 | 42 | 4.2432 | 1.632 | 4.2821e-09 | 0 | 0 | 0 | 0 | 0 | 1 | -90 | 90 | -0.0035382 | -0.00088453 | 0.0035388 | 0.00088432
42 | 43 | 1.6302 | 0.627 | 1.6452e-09 | 0 | 0 | 0 | 0 | 0 | 1 | -90 | 90 | -0.0044389 | -0.0011099 | 0.0044393 | 0.0011099
35 | 36 | 1.9116 | 0.73522 | 1.9291e-09 | 0 | 0 | 0 | 0 | 0 | 1 | -90 | 90 | -0.0011184 | -0.0002803 | 0.0011184 | 0.00028012
36 | 37 | 4.7224 | 1.8163 | 4.7657e-09 | 0 | 0 | 0 | 0 | 0 | 1 | -90 | 90 | -0.0020247 | -0.00050726 | 0.0020249 | 0.00050687
38 | 39 | 3.282 | 1.2623 | 3.3121e-09 | 0 | 0 | 0 | 0 | 0 | 1 | -90 | 90 | 0.0040658 | 0.0010187 | -0.0040652 | -0.0010188
38 | 40 | 1.8447 | 0.7095 | 1.8616e-09 | 0 | 0 | 0 | 0 | 0 | 1 | -90 | 90 | -0.0061668 | -0.0015453 | 0.0061675 | 0.0015454
40 | 41 | 2.0854 | 0.80209 | 2.1046e-09 | 0 | 0 | 0 | 0 | 0 | 1 | -90 | 90 | -0.0061675 | -0.0015454 | 0.0061684 | 0.0015455
49 | 51 | 1.0617 | 0.40833 | 1.0714e-09 | 0 | 0 | 0 | 0 | 0 | 1 | -90 | 90 | 0.022658 | 0.005682 | -0.022652 | -0.0056799
67 | 68 | 2.7547 | 1.0595 | 2.78e-09 | 0 | 0 | 0 | 0 | 0 | 1 | -90 | 90 | 0.004119 | 0.0010319 | -0.0041185 | -0.001032
60 | 62 | 0.40478 | 0.15569 | 4.085e-10 | 0 | 0 | 0 | 0 | 0 | 1 | -90 | 90 | -0.033726 | -0.008456 | 0.033731 | 0.0084579
68 | 70 | 1.6275 | 0.62595 | 1.6424e-09 | 0 | 0 | 0 | 0 | 0 | 1 | -90 | 90 | 0.0015533 | 0.00038914 | -0.0015533 | -0.00038928
80 | 81 | 2.1823 | 0.83934 | 2.2023e-09 | 0 | 0 | 0 | 0 | 0 | 1 | -90 | 90 | 0.0055637 | 0.0013942 | -0.0055629 | -0.0013941
80 | 82 | 1.5975 | 0.61443 | 1.6122e-09 | 0 | 0 | 0 | 0 | 0 | 1 | -90 | 90 | 0.0017787 | 0.00044563 | -0.0017786 | -0.00044577
80 | 83 | 1.9418 | 0.74685 | 1.9596e-09 | 0 | 0 | 0 | 0 | 0 | 1 | -90 | 90 | 0.0060825 | 0.0015237 | -0.0060818 | -0.0015236
76 | 77 | 1.8941 | 0.72851 | 1.9115e-09 | 0 | 0 | 0 | 0 | 0 | 1 | -90 | 90 | -0.0021385 | -0.00053596 | 0.0021386 | 0.0005358
81 | 84 | 1.1142 | 0.42853 | 1.1244e-09 | 0 | 0 | 0 | 0 | 0 | 1 | -90 | 90 | 0.0014651 | 0.00036709 | -0.0014651 | -0.00036719
83 | 85 | 3.0191 | 1.1612 | 3.0468e-09 | 0 | 0 | 0 | 0 | 0 | 1 | -90 | 90 | 0.0051769 | 0.0012968 | -0.005176 | -0.0012968
85 | 86 | 0.38276 | 0.14722 | 3.8628e-10 | 0 | 0 | 0 | 0 | 0 | 1 | -90 | 90 | 0.0034964 | 0.00087581 | -0.0034964 | -0.00087583
86 | 87 | 2.3292 | 0.89583 | 2.3505e-09 | 0 | 0 | 0 | 0 | 0 | 1 | -90 | 90 | 0.0034964 | 0.00087583 | -0.003496 | -0.00087594
87 | 89 | 2.5639 | 0.98611 | 2.5874e-09 | 0 | 0 | 0 | 0 | 0 | 1 | -90 | 90 | 0.0014827 | 0.00037136 | -0.0014827 | -0.00037159