## bus_data
BUS_I | BUS_TYPE | Pd | Qd | Gs | Bs | area | Vm | Va | baseKV | zone | Vmax | Vmin
1 | 1 | 0.007538 | 0.0018892 | 0 | 0 | 1 | 0.99325 | -0.047153 | 0.4 | 1 | 1.1 | 0.9
2 | 1 | 0.0046153 | 0.0011567 | 0 | 0 | 1 | 0.99343 | -0.045883 | 0.4 | 1 | 1.1 | 0.9
3 | 1 | 0 | 0 | 0 | 0 | 1 | 0.99302 | -0.048781 | 0.4 | 1 | 1.1 | 0.9
4 | 1 | 0 | 0 | 0 | 0 | 1 | 0.99389 | -0.042661 | 0.4 | 1 | 1.1 | 0.9
5 | 1 | 0.0049171 | 0.0012323 | 0 | 0 | 1 | 0.99278 | -0.050526 | 0.4 | 1 | 1.1 | 0.9
43 | 1 | 0.0016907 | 0.00042373 | 0 | 0 | 1 | 0.97067 | -0.20625 | 0.4 | 1 | 1.1 | 0.9
45 | 1 | 0.0084723 | 0.0021234 | 0 | 0 | 1 | 0.97059 | -0.20678 | 0.4 | 1 | 1.1 | 0.9
42 | 1 | 0.0019468 | 0.00048792 | 0 | 0 | 1 | 0.97082 | -0.20514 | 0.4 | 1 | 1.1 | 0.9
119 | 1 | 0.001571 | 0.00039374 | 0 | 0 | 1 | 0.97058 | -0.2069 | 0.4 | 1 | 1.1 | 0.9
99 | 1 | 0.0012281 | 0.00030779 | 0 | 0 | 1 | 0.97699 | -0.16087 | 0.4 | 1 | 1.1 | 0.9
113 | 1 | 0 | 0 | 0 | 0 | 1 | 0.97592 | -0.16853 | 0.4 | 1 | 1.1 | 0.9
98 | 1 | 0.0010227 | 0.00025632 | 0 | 0 | 1 | 0.97749 | -0.15727 | 0.4 | 1 | 1.1 | 0.9
118 | 1 | 0.0014533 | 0.00036423 | 0 | 0 | 1 | 0.97055 | -0.20708 | 0.4 | 1 | 1.1 | 0.9
74 | 1 | 0.0019275 | 0.00048309 | 0 | 0 | 1 | 0.99496 | -0.035169 | 0.4 | 1 | 1.1 | 0.9
97 | 1 | 0.0010732 | 0.00026896 | 0 | 0 | 1 | 0.97797 | -0.15384 | 0.4 | 1 | 1.1 | 0.9
117 | 1 | 0.0014981 | 0.00037546 | 0 | 0 | 1 | 0.97054 | -0.20717 | 0.4 | 1 | 1.1 | 0.9
94 | 1 | 0.0043495 | 0.0010901 | 0 | 0 | 1 | 0.99267 | -0.051262 | 0.4 | 1 | 1.1 | 0.9
12 | 1 | 0.0034891 | 0.00087444 | 0 | 0 | 1 | 0.97576 | -0.16964 | 0.4 | 1 | 1.1 | 0.9
16 | 1 | 0.0012442 | 0.00031182 | 0 | 0 | 1 | 0.97585 | -0.16903 | 0.4 | 1 | 1.1 | 0.9
114 | 1 | 0.0012427 | 0.00031144 | 0 | 0 | 1 | 0.97585 | -0.16901 | 0.4 | 1 | 1.1 | 0.9
44 | 1 | 0.0017192 | 0.00043086 | 0 | 0 | 1 | 0.97108 | -0.20329 | 0.4 | 1 | 1.1 | 0.9
46 | 1 | 0.0018568 | 0.00046537 | 0 | 0 | 1 | 0.97124 | -0.20208 | 0.4 | 1 | 1.1 | 0.9
112 | 1 | 0.0014372 | 0.0003602 | 0 | 0 | 1 | 0.97512 | -0.17421 | 0.4 | 1 | 1.1 | 0.9
75 | 1 | 0.0031292 | 0.00078426 | 0 | 0 | 1 | 0.99515 | -0.033783 | 0.4 | 1 | 1.1 | 0.9
15 | 1 | 0 | 0 | 0 | 0 | 1 | 0.9735 | -0.1859 | 0.4 | 1 | 1.1 | 0.9
101 | 1 | 0 | 0 | 0 | 0 | 1 | 0.97348 | -0.18605 | 0.4 | 1 | 1.1 | 0.9
36 | 1 | 0.0012391 | 0.00031054 | 0 | 0 | 1 | 0.97362 | -0.18501 | 0.4 | 1 | 1.1 | 0.9
34 | 1 | 0 | 0 | 0 | 0 | 1 | 0.9737 | -0.18444 | 0.4 | 1 | 1.1 | 0.9
37 | 1 | 0.0012918 | 0.00032376 | 0 | 0 | 1 | 0.97466 | -0.17752 | 0.4 | 1 | 1.1 | 0.9
32 | 1 | 0.0051785 | 0.0012978 | 0 | 0 | 1 | 0.97283 | -0.19071 | 0.4 | 1 | 1.1 | 0.9
48 | 1 | 0.0018762 | 0.00047022 | 0 | 0 | 1 | 0.97144 | -0.2007 | 0.4 | 1 | 1.1 | 0.9
35 | 1 | 0 | 0 | 0 | 0 | 1 | 0.97193 | -0.19718 | 0.4 | 1 | 1.1 | 0.9
121 | 1 | 0.0040547 | 0.0010162 | 0 | 0 | 1 | 0.97336 | -0.18687 | 0.4 | 1 | 1.1 | 0.9
120 | 1 | 0.00088615 | 0.00022209 | 0 | 0 | 1 | 0.97294 | -0.18998 | 0.4 | 1 | 1.1 | 0.9
6 | 1 | 0.0013073 | 0.00032763 | 0 | 0 | 1 | 0.98352 | -0.1156 | 0.4 | 1 | 1.1 | 0.9
7 | 1 | 0 | 0 | 0 | 0 | 1 | 0.9836 | -0.11507 | 0.4 | 1 | 1.1 | 0.9
8 | 1 | 0.0027047 | 0.00067786 | 0 | 0 | 1 | 0.98379 | -0.11374 | 0.4 | 1 | 1.1 | 0.9
9 | 1 | 0.0018581 | 0.00046569 | 0 | 0 | 1 | 0.98324 | -0.11762 | 0.4 | 1 | 1.1 | 0.9
22 | 1 | 0.002168 | 0.00054334 | 0 | 0 | 1 | 0.98384 | -0.11337 | 0.4 | 1 | 1.1 | 0.9
102 | 1 | 0.0025416 | 0.00063698 | 0 | 0 | 1 | 0.98317 | -0.11809 | 0.4 | 1 | 1.1 | 0.9
23 | 1 | 0.0032386 | 0.00081168 | 0 | 0 | 1 | 0.98416 | -0.11105 | 0.4 | 1 | 1.1 | 0.9
10 | 1 | 0.0060375 | 0.0015131 | 0 | 0 | 1 | 0.98098 | -0.13252 | 0.4 | 1 | 1.1 | 0.9
11 | 1 | 0 | 0 | 0 | 0 | 1 | 0.98101 | -0.1323 | 0.4 | 1 | 1.1 | 0.9
13 | 1 | 0 | 0 | 0 | 0 | 1 | 0.97903 | -0.14631 | 0.4 | 1 | 1.1 | 0.9
14 | 1 | 0.0028111 | 0.00070452 | 0 | 0 | 1 | 0.98268 | -0.12044 | 0.4 | 1 | 1.1 | 0.9
40 | 1 | 0.0024384 | 0.00061111 | 0 | 0 | 1 | 0.99376 | -0.04297 | 0.4 | 1 | 1.1 | 0.9
21 | 1 | 0.0019308 | 0.0004839 | 0 | 0 | 1 | 0.99112 | -0.061281 | 0.4 | 1 | 1.1 | 0.9
38 | 1 | 0.0020661 | 0.00051782 | 0 | 0 | 1 | 0.9938 | -0.042683 | 0.4 | 1 | 1.1 | 0.9
31 | 1 | 0 | 0 | 0 | 0 | 1 | 0.9856 | -0.099865 | 0.4 | 1 | 1.1 | 0.9
20 | 1 | 0.0017655 | 0.00044249 | 0 | 0 | 1 | 0.98751 | -0.086527 | 0.4 | 1 | 1.1 | 0.9
17 | 1 | 0.0017511 | 0.00043888 | 0 | 0 | 1 | 0.98906 | -0.075641 | 0.4 | 1 | 1.1 | 0.9
18 | 1 | 0.0021343 | 0.0005349 | 0 | 0 | 1 | 0.98777 | -0.084655 | 0.4 | 1 | 1.1 | 0.9
19 | 1 | 0.00092849 | 0.0002327 | 0 | 0 | 1 | 0.98966 | -0.071502 | 0.4 | 1 | 1.1 | 0.9
24 | 1 | 0.0015764 | 0.00039509 | 0 | 0 | 1 | 0.98417 | -0.11101 | 0.4 | 1 | 1.1 | 0.9
29 | 1 | 0.001507 | 0.0003777 | 0 | 0 | 1 | 0.98461 | -0.10786 | 0.4 | 1 | 1.1 | 0.9
27 | 1 | 0 | 0 | 0 | 0 | 1 | 0.98533 | -0.10272 | 0.4 | 1 | 1.1 | 0.9
25 | 1 | 0.0013806 | 0.00034601 | 0 | 0 | 1 | 0.98588 | -0.09885 | 0.4 | 1 | 1.1 | 0.9
26 | 1 | 0.0027821 | 0.00069727 | 0 | 0 | 1 | 0.98589 | -0.098756 | 0.4 | 1 | 1.1 | 0.9
28 | 1 | 0.0013418 | 0.00033628 | 0 | 0 | 1 | 0.98687 | -0.091855 | 0.4 | 1 | 1.1 | 0.9
30 | 1 | 0.00253 | 0.00063409 | 0 | 0 | 1 | 0.98526 | -0.10327 | 0.4 | 1 | 1.1 | 0.9
67 | 1 | 0 | 0 | 0 | 0 | 1 | 0.98706 | -0.090487 | 0.4 | 1 | 1.1 | 0.9
68 | 1 | 0 | 0 | 0 | 0 | 1 | 0.98829 | -0.081802 | 0.4 | 1 | 1.1 | 0.9
66 | 1 | 0.0039151 | 0.00098122 | 0 | 0 | 1 | 0.98467 | -0.10741 | 0.4 | 1 | 1.1 | 0.9
33 | 1 | 0.0020718 | 0.00051923 | 0 | 0 | 1 | 0.9724 | -0.19379 | 0.4 | 1 | 1.1 | 0.9
47 | 1 | 0 | 0 | 0 | 0 | 1 | 0.97183 | -0.19785 | 0.4 | 1 | 1.1 | 0.9
116 | 1 | 0.004062 | 0.001018 | 0 | 0 | 1 | 0.97174 | -0.1985 | 0.4 | 1 | 1.1 | 0.9
39 | 1 | 0.0016528 | 0.00041423 | 0 | 0 | 1 | 0.99779 | -0.015179 | 0.4 | 1 | 1.1 | 0.9
41 | 1 | 0.0017589 | 0.00044082 | 0 | 0 | 1 | 0.99822 | -0.012199 | 0.4 | 1 | 1.1 | 0.9
77 | 3 | 0.001478 | 0.00037043 | 0 | 0 | 1 | 1 | 0 | 0.4 | 1 | 1.1 | 0.9
78 | 1 | 0.0019623 | 0.00049179 | 0 | 0 | 1 | 0.99824 | -0.012208 | 0.4 | 1 | 1.1 | 0.9
115 | 1 | 0.004508 | 0.0011298 | 0 | 0 | 1 | 0.97174 | -0.19851 | 0.4 | 1 | 1.1 | 0.9
49 | 1 | 0.0011395 | 0.00028558 | 0 | 0 | 1 | 0.97966 | -0.14309 | 0.4 | 1 | 1.1 | 0.9
50 | 1 | 0 | 0 | 0 | 0 | 1 | 0.97968 | -0.1429 | 0.4 | 1 | 1.1 | 0.9
51 | 1 | 0.0013099 | 0.0003283 | 0 | 0 | 1 | 0.97957 | -0.14373 | 0.4 | 1 | 1.1 | 0.9
52 | 1 | 0.00089632 | 0.00022464 | 0 | 0 | 1 | 0.97974 | -0.14246 | 0.4 | 1 | 1.1 | 0.9
58 | 1 | 0 | 0 | 0 | 0 | 1 | 0.98275 | -0.12101 | 0.4 | 1 | 1.1 | 0.9
59 | 1 | 0.0020833 | 0.00052212 | 0 | 0 | 1 | 0.98355 | -0.11536 | 0.4 | 1 | 1.1 | 0.9
60 | 1 | 0.0018055 | 0.0004525 | 0 | 0 | 1 | 0.98147 | -0.13013 | 0.4 | 1 | 1.1 | 0.9
56 | 1 | 0.0010627 | 0.00026634 | 0 | 0 | 1 | 0.98269 | -0.12143 | 0.4 | 1 | 1.1 | 0.9
53 | 1 | 0 | 0 | 0 | 0 | 1 | 0.97954 | -0.1439 | 0.4 | 1 | 1.1 | 0.9
61 | 1 | 0.0022438 | 0.00056234 | 0 | 0 | 1 | 0.97994 | -0.14106 | 0.4 | 1 | 1.1 | 0.9
106 | 1 | 0.00084602 | 0.00021203 | 0 | 0 | 1 | 0.98069 | -0.13571 | 0.4 | 1 | 1.1 | 0.9
54 | 1 | 0.00097124 | 0.00024342 | 0 | 0 | 1 | 0.97952 | -0.14405 | 0.4 | 1 | 1.1 | 0.9
55 | 1 | 0.0010122 | 0.00025367 | 0 | 0 | 1 | 0.97954 | -0.14395 | 0.4 | 1 | 1.1 | 0.9
62 | 1 | 0.00089185 | 0.00022352 | 0 | 0 | 1 | 0.98019 | -0.1393 | 0.4 | 1 | 1.1 | 0.9
63 | 1 | 0.0015856 | 0.00039739 | 0 | 0 | 1 | 0.97881 | -0.14915 | 0.4 | 1 | 1.1 | 0.9
64 | 1 | 0.0013687 | 0.00034302 | 0 | 0 | 1 | 0.97886 | -0.14876 | 0.4 | 1 | 1.1 | 0.9
57 | 1 | 0.0022743 | 0.00056998 | 0 | 0 | 1 | 0.98261 | -0.122 | 0.4 | 1 | 1.1 | 0.9
107 | 1 | 0.0023381 | 0.00058599 | 0 | 0 | 1 | 0.9801 | -0.13988 | 0.4 | 1 | 1.1 | 0.9
69 | 1 | 0.0011185 | 0.00028031 | 0 | 0 | 1 | 0.98039 | -0.13782 | 0.4 | 1 | 1.1 | 0.9
65 | 1 | 0 | 0 | 0 | 0 | 1 | 0.97894 | -0.14821 | 0.4 | 1 | 1.1 | 0.9
73 | 1 | 0.0033133 | 0.00083039 | 0 | 0 | 1 | 0.97977 | -0.14227 | 0.4 | 1 | 1.1 | 0.9
103 | 1 | 0.0021093 | 0.00052864 | 0 | 0 | 1 | 0.97898 | -0.14791 | 0.4 | 1 | 1.1 | 0.9
71 | 1 | 0.0015737 | 0.0003944 | 0 | 0 | 1 | 0.97971 | -0.14271 | 0.4 | 1 | 1.1 | 0.9
104 | 1 | 0 | 0 | 0 | 0 | 1 | 0.97903 | -0.1476 | 0.4 | 1 | 1.1 | 0.9
70 | 1 | 0.0009926 | 0.00024877 | 0 | 0 | 1 | 0.97934 | -0.14537 | 0.4 | 1 | 1.1 | 0.9
93 | 1 | 0.0014578 | 0.00036536 | 0 | 0 | 1 | 0.99058 | -0.06568 | 0.4 | 1 | 1.1 | 0.9
90 | 1 | 0.0017744 | 0.0004447 | 0 | 0 | 1 | 0.98784 | -0.084968 | 0.4 | 1 | 1.1 | 0.9
83 | 1 | 0 | 0 | 0 | 0 | 1 | 0.99126 | -0.060919 | 0.4 | 1 | 1.1 | 0.9
91 | 1 | 0.0016338 | 0.00040946 | 0 | 0 | 1 | 0.98782 | -0.085143 | 0.4 | 1 | 1.1 | 0.9
72 | 1 | 0.0017608 | 0.00044129 | 0 | 0 | 1 | 0.97933 | -0.14541 | 0.4 | 1 | 1.1 | 0.9
105 | 1 | 0 | 0 | 0 | 0 | 1 | 0.97918 | -0.14651 | 0.4 | 1 | 1.1 | 0.9
76 | 1 | 0.0011319 | 0.00028369 | 0 | 0 | 1 | 0.99552 | -0.031243 | 0.4 | 1 | 1.1 | 0.9
86 | 1 | 0.0024492 | 0.00061382 | 0 | 0 | 1 | 0.99552 | -0.031177 | 0.4 | 1 | 1.1 | 0.9
87 | 1 | 0.0021918 | 0.00054932 | 0 | 0 | 1 | 0.99619 | -0.026536 | 0.4 | 1 | 1.1 | 0.9
88 | 1 | 0 | 0 | 0 | 0 | 1 | 0.99708 | -0.020295 | 0.4 | 1 | 1.1 | 0.9
89 | 1 | 0.0015292 | 0.00038326 | 0 | 0 | 1 | 0.99679 | -0.022254 | 0.4 | 1 | 1.1 | 0.9
79 | 1 | 0.0010903 | 0.00027326 | 0 | 0 | 1 | 0.99398 | -0.041904 | 0.4 | 1 | 1.1 | 0.9
80 | 1 | 0.0020707 | 0.00051897 | 0 | 0 | 1 | 0.99393 | -0.042225 | 0.4 | 1 | 1.1 | 0.9
81 | 1 | 0 | 0 | 0 | 0 | 1 | 0.99412 | -0.040859 | 0.4 | 1 | 1.1 | 0.9
82 | 1 | 0.0012595 | 0.00031567 | 0 | 0 | 1 | 0.99374 | -0.043578 | 0.4 | 1 | 1.1 | 0.9
84 | 1 | 0.0014757 | 0.00036983 | 0 | 0 | 1 | 0.99442 | -0.038782 | 0.4 | 1 | 1.1 | 0.9
85 | 1 | 0.0012657 | 0.00031721 | 0 | 0 | 1 | 0.99359 | -0.044645 | 0.4 | 1 | 1.1 | 0.9
95 | 1 | 0.0014796 | 0.00037083 | 0 | 0 | 1 | 0.99108 | -0.062167 | 0.4 | 1 | 1.1 | 0.9
96 | 1 | 0.0026782 | 0.00067123 | 0 | 0 | 1 | 0.99349 | -0.045348 | 0.4 | 1 | 1.1 | 0.9
108 | 1 | 0.0017125 | 0.00042919 | 0 | 0 | 1 | 0.99102 | -0.062615 | 0.4 | 1 | 1.1 | 0.9
92 | 1 | 0.004224 | 0.0010586 | 0 | 0 | 1 | 0.9877 | -0.085944 | 0.4 | 1 | 1.1 | 0.9
109 | 1 | 0.0019783 | 0.0004958 | 0 | 0 | 1 | 0.99087 | -0.063623 | 0.4 | 1 | 1.1 | 0.9
110 | 1 | 0.0016314 | 0.00040886 | 0 | 0 | 1 | 0.99087 | -0.063687 | 0.4 | 1 | 1.1 | 0.9
111 | 1 | 0.0014434 | 0.00036175 | 0 | 0 | 1 | 0.99085 | -0.063779 | 0.4 | 1 | 1.1 | 0.9

## generator_data
GEN_BUS | PG | QG | QMAX | QMIN | VG | MBASE | GEN_STATUS | PMAX | PMIN
77 | 0.21067 | 0.053219 | 10 | -10 | 1 | 100 | 1 | 10 | 0

## branch_data
F_BUS | T_BUS | BR_R | BR_X | BR_B | RATE_A | RATE_B | RATE_C | TAP | SHIFT | BR_STATUS | ANGMIN | ANGMAX | P_in | Q_in | P_out | Q_out
1 | 2 | 0.97128 | 0.37357 | 9.8019e-10 | 0 | 0 | 0 | 0 | 0 | 1 | -90 | 90 | -0.016809 | -0.0042128 | 0.016812 | 0.0042138
1 | 3 | 2.2557 | 0.86757 | 2.2764e-09 | 0 | 0 | 0 | 0 | 0 | 1 | -90 | 90 | 0.0092713 | 0.0023236 | -0.0092692 | -0.002323
2 | 4 | 1.9341 | 0.74387 | 1.9518e-09 | 0 | 0 | 0 | 0 | 0 | 1 | -90 | 90 | -0.021428 | -0.0053705 | 0.021437 | 0.005374
3 | 5 | 2.4172 | 0.92969 | 2.4394e-09 | 0 | 0 | 0 | 0 | 0 | 1 | -90 | 90 | 0.0092692 | 0.002323 | -0.009267 | -0.0023224
4 | 74 | 4.5032 | 1.732 | 4.5446e-09 | 0 | 0 | 0 | 0 | 0 | 1 | -90 | 90 | -0.021437 | -0.005374 | 0.021459 | 0.0053821
5 | 94 | 2.1712 | 0.83507 | 2.1911e-09 | 0 | 0 | 0 | 0 | 0 | 1 | -90 | 90 | 0.0043499 | 0.00109 | -0.0043495 | -0.0010901
43 | 45 | 0.49894 | 0.1919 | 5.0351e-10 | 0 | 0 | 0 | 0 | 0 | 1 | -90 | 90 | 0.012996 | 0.003257 | -0.012995 | -0.0032567
43 | 42 | 0.92399 | 0.35538 | 9.3247e-10 | 0 | 0 | 0 | 0 | 0 | 1 | -90 | 90 | -0.014686 | -0.0036808 | 0.014688 | 0.0036815
45 | 119 | 0.32888 | 0.12649 | 3.3189e-10 | 0 | 0 | 0 | 0 | 0 | 1 | -90 | 90 | 0.0045225 | 0.0011333 | -0.0045224 | -0.0011333
42 | 44 | 1.3698 | 0.52684 | 1.3823e-09 | 0 | 0 | 0 | 0 | 0 | 1 | -90 | 90 | -0.016635 | -0.0041695 | 0.016639 | 0.004171
119 | 118 | 0.76383 | 0.29378 | 7.7084e-10 | 0 | 0 | 0 | 0 | 0 | 1 | -90 | 90 | 0.0029514 | 0.00073959 | -0.0029513 | -0.00073963
99 | 113 | 1.8026 | 0.6933 | 1.8191e-09 | 0 | 0 | 0 | 0 | 0 | 1 | -90 | 90 | 0.053036 | 0.013319 | -0.05298 | -0.013297
99 | 98 | 0.82673 | 0.31797 | 8.3432e-10 | 0 | 0 | 0 | 0 | 0 | 1 | -90 | 90 | -0.054265 | -0.013627 | 0.054292 | 0.013637
113 | 114 | 0.99583 | 0.38301 | 1.005e-09 | 0 | 0 | 0 | 0 | 0 | 1 | -90 | 90 | 0.0059765 | 0.0014977 | -0.0059761 | -0.0014976
113 | 112 | 1.5017 | 0.57759 | 1.5155e-09 | 0 | 0 | 0 | 0 | 0 | 1 | -90 | 90 | 0.047003 | 0.0118 | -0.046966 | -0.011785
98 | 97 | 0.77536 | 0.29822 | 7.8248e-10 | 0 | 0 | 0 | 0 | 0 | 1 | -90 | 90 | -0.055314 | -0.013893 | 0.055341 | 0.013903
118 | 117 | 0.74422 | 0.28624 | 7.5105e-10 | 0 | 0 | 0 | 0 | 0 | 1 | -90 | 90 | 0.0014981 | 0.0003754 | -0.0014981 | -0.00037546
74 | 75 | 0.76542 | 0.29439 | 7.7245e-10 | 0 | 0 | 0 | 0 | 0 | 1 | -90 | 90 | -0.023387 | -0.0058652 | 0.023391 | 0.0058669
97 | 13 | 1.6728 | 0.64337 | 1.6881e-09 | 0 | 0 | 0 | 0 | 0 | 1 | -90 | 90 | -0.056414 | -0.014172 | 0.056473 | 0.014195
12 | 16 | 2.1664 | 0.83322 | 2.1863e-09 | 0 | 0 | 0 | 0 | 0 | 1 | -90 | 90 | -0.003489 | -0.00087445 | 0.0034893 | 0.00087435
16 | 114 | 0.052647 | 0.020249 | 5.313e-11 | 0 | 0 | 0 | 0 | 0 | 1 | -90 | 90 | -0.0047335 | -0.0011862 | 0.0047335 | 0.0011862
44 | 46 | 0.80635 | 0.31014 | 8.1375e-10 | 0 | 0 | 0 | 0 | 0 | 1 | -90 | 90 | -0.018359 | -0.0046018 | 0.018362 | 0.0046029
46 | 48 | 0.84116 | 0.32352 | 8.4888e-10 | 0 | 0 | 0 | 0 | 0 | 1 | -90 | 90 | -0.020218 | -0.0050683 | 0.020222 | 0.0050697
112 | 37 | 0.90052 | 0.34635 | 9.0878e-10 | 0 | 0 | 0 | 0 | 0 | 1 | -90 | 90 | 0.045529 | 0.011425 | -0.045508 | -0.011417
75 | 76 | 1.2372 | 0.47585 | 1.2486e-09 | 0 | 0 | 0 | 0 | 0 | 1 | -90 | 90 | -0.026521 | -0.0066511 | 0.02653 | 0.0066546
15 | 101 | 0.38077 | 0.14645 | 3.8426e-10 | 0 | 0 | 0 | 0 | 0 | 1 | -90 | 90 | 0.0049418 | 0.0012344 | -0.0049417 | -0.0012344
15 | 36 | 2.2091 | 0.84966 | 2.2294e-09 | 0 | 0 | 0 | 0 | 0 | 1 | -90 | 90 | -0.0049418 | -0.0012344 | 0.0049424 | 0.0012344
101 | 121 | 2.041 | 0.785 | 2.0597e-09 | 0 | 0 | 0 | 0 | 0 | 1 | -90 | 90 | 0.0049417 | 0.0012344 | -0.0049411 | -0.0012344
36 | 34 | 1.1311 | 0.43503 | 1.1415e-09 | 0 | 0 | 0 | 0 | 0 | 1 | -90 | 90 | -0.0061814 | -0.001545 | 0.0061819 | 0.001545
34 | 37 | 1.9392 | 0.74586 | 1.957e-09 | 0 | 0 | 0 | 0 | 0 | 1 | -90 | 90 | -0.044174 | -0.011077 | 0.044217 | 0.011094
34 | 32 | 2.0407 | 0.78489 | 2.0595e-09 | 0 | 0 | 0 | 0 | 0 | 1 | -90 | 90 | 0.037992 | 0.0095324 | -0.037959 | -0.0095199
32 | 33 | 1.1585 | 0.44557 | 1.1691e-09 | 0 | 0 | 0 | 0 | 0 | 1 | -90 | 90 | 0.032781 | 0.0082221 | -0.032767 | -0.0082168
48 | 35 | 1.9587 | 0.75333 | 1.9766e-09 | 0 | 0 | 0 | 0 | 0 | 1 | -90 | 90 | -0.022098 | -0.0055399 | 0.022109 | 0.0055439
35 | 47 | 0.95511 | 0.36735 | 9.6387e-10 | 0 | 0 | 0 | 0 | 0 | 1 | -90 | 90 | 0.0085714 | 0.0021483 | -0.0085706 | -0.0021481
35 | 33 | 1.3638 | 0.52453 | 1.3763e-09 | 0 | 0 | 0 | 0 | 0 | 1 | -90 | 90 | -0.030681 | -0.0076922 | 0.030695 | 0.0076976
121 | 120 | 42.5325 | 16.3587 | 4.2923e-08 | 0 | 0 | 0 | 0 | 0 | 1 | -90 | 90 | 0.0008865 | 0.00021817 | -0.00088613 | -0.00022209
6 | 7 | 5.1067 | 1.9641 | 5.1536e-09 | 0 | 0 | 0 | 0 | 0 | 1 | -90 | 90 | -0.0013073 | -0.00032764 | 0.0013074 | 0.00032717
7 | 8 | 2.9389 | 1.1303 | 2.9658e-09 | 0 | 0 | 0 | 0 | 0 | 1 | -90 | 90 | -0.0057088 | -0.0014296 | 0.0057098 | 0.0014297
7 | 9 | 7.2939 | 2.8053 | 7.3608e-09 | 0 | 0 | 0 | 0 | 0 | 1 | -90 | 90 | 0.0044014 | 0.0011024 | -0.0043999 | -0.0011025
8 | 22 | 0.55773 | 0.21451 | 5.6285e-10 | 0 | 0 | 0 | 0 | 0 | 1 | -90 | 90 | -0.0084145 | -0.0021076 | 0.008415 | 0.0021077
9 | 102 | 2.3232 | 0.89354 | 2.3445e-09 | 0 | 0 | 0 | 0 | 0 | 1 | -90 | 90 | 0.0025418 | 0.00063682 | -0.0025416 | -0.00063699
22 | 23 | 2.7591 | 1.0612 | 2.7844e-09 | 0 | 0 | 0 | 0 | 0 | 1 | -90 | 90 | -0.010583 | -0.002651 | 0.010586 | 0.002652
23 | 24 | 0.034411 | 0.013235 | 3.4727e-11 | 0 | 0 | 0 | 0 | 0 | 1 | -90 | 90 | -0.013825 | -0.0034637 | 0.013825 | 0.0034637
10 | 11 | 0.46106 | 0.17733 | 4.6529e-10 | 0 | 0 | 0 | 0 | 0 | 1 | -90 | 90 | -0.0060375 | -0.0015132 | 0.0060377 | 0.0015132
11 | 13 | 3.1209 | 1.2004 | 3.1495e-09 | 0 | 0 | 0 | 0 | 0 | 1 | -90 | 90 | 0.056583 | 0.014237 | -0.056473 | -0.014195
11 | 14 | 2.3941 | 0.92082 | 2.4161e-09 | 0 | 0 | 0 | 0 | 0 | 1 | -90 | 90 | -0.062621 | -0.01575 | 0.062725 | 0.01579
14 | 31 | 3.9915 | 1.5352 | 4.0281e-09 | 0 | 0 | 0 | 0 | 0 | 1 | -90 | 90 | -0.065536 | -0.016494 | 0.065725 | 0.016566
40 | 21 | 3.1945 | 1.2287 | 3.2238e-09 | 0 | 0 | 0 | 0 | 0 | 1 | -90 | 90 | 0.074803 | 0.018916 | -0.07461 | -0.018843
40 | 38 | 0.048718 | 0.018738 | 4.9165e-11 | 0 | 0 | 0 | 0 | 0 | 1 | -90 | 90 | -0.077241 | -0.019527 | 0.077244 | 0.019529
21 | 19 | 1.8236 | 0.70139 | 1.8403e-09 | 0 | 0 | 0 | 0 | 0 | 1 | -90 | 90 | 0.072679 | 0.018359 | -0.072575 | -0.018319
38 | 39 | 4.5517 | 1.7506 | 4.5934e-09 | 0 | 0 | 0 | 0 | 0 | 1 | -90 | 90 | -0.07931 | -0.020046 | 0.079619 | 0.020165
31 | 20 | 2.6007 | 1.0003 | 2.6245e-09 | 0 | 0 | 0 | 0 | 0 | 1 | -90 | 90 | -0.065725 | -0.016566 | 0.065848 | 0.016613
20 | 18 | 0.35606 | 0.13695 | 3.5933e-10 | 0 | 0 | 0 | 0 | 0 | 1 | -90 | 90 | -0.067613 | -0.017056 | 0.067631 | 0.017063
17 | 18 | 1.6643 | 0.64011 | 1.6796e-09 | 0 | 0 | 0 | 0 | 0 | 1 | -90 | 90 | 0.069854 | 0.017631 | -0.069765 | -0.017597
17 | 19 | 0.74661 | 0.28716 | 7.5346e-10 | 0 | 0 | 0 | 0 | 0 | 1 | -90 | 90 | -0.071605 | -0.01807 | 0.071646 | 0.018086
24 | 29 | 2.5839 | 0.9938 | 2.6076e-09 | 0 | 0 | 0 | 0 | 0 | 1 | -90 | 90 | -0.015401 | -0.0038588 | 0.015408 | 0.0038612
29 | 27 | 3.8321 | 1.4739 | 3.8673e-09 | 0 | 0 | 0 | 0 | 0 | 1 | -90 | 90 | -0.016915 | -0.0042389 | 0.016927 | 0.0042431
27 | 30 | 2.7285 | 1.0494 | 2.7535e-09 | 0 | 0 | 0 | 0 | 0 | 1 | -90 | 90 | 0.0025302 | 0.0006339 | -0.00253 | -0.00063409
27 | 25 | 2.5195 | 0.96904 | 2.5426e-09 | 0 | 0 | 0 | 0 | 0 | 1 | -90 | 90 | -0.019457 | -0.004877 | 0.019468 | 0.0048808
25 | 26 | 0.057355 | 0.022059 | 5.7881e-11 | 0 | 0 | 0 | 0 | 0 | 1 | -90 | 90 | -0.020848 | -0.0052268 | 0.020849 | 0.0052269
26 | 28 | 3.703 | 1.4242 | 3.737e-09 | 0 | 0 | 0 | 0 | 0 | 1 | -90 | 90 | -0.023631 | -0.0059242 | 0.023653 | 0.0059325
28 | 67 | 0.69525 | 0.2674 | 7.0163e-10 | 0 | 0 | 0 | 0 | 0 | 1 | -90 | 90 | -0.024995 | -0.0062688 | 0.025 | 0.0062705
67 | 68 | 1.7908 | 0.68875 | 1.8072e-09 | 0 | 0 | 0 | 0 | 0 | 1 | -90 | 90 | -0.06184 | -0.015527 | 0.061915 | 0.015556
67 | 66 | 5.8455 | 2.2483 | 5.8992e-09 | 0 | 0 | 0 | 0 | 0 | 1 | -90 | 90 | 0.03684 | 0.009257 | -0.036753 | -0.0092243
68 | 93 | 2.9681 | 1.1416 | 2.9953e-09 | 0 | 0 | 0 | 0 | 0 | 1 | -90 | 90 | -0.069551 | -0.01747 | 0.069707 | 0.017529
68 | 90 | 5.2728 | 2.028 | 5.3212e-09 | 0 | 0 | 0 | 0 | 0 | 1 | -90 | 90 | 0.0076361 | 0.0019135 | -0.0076327 | -0.0019128
66 | 59 | 3.0599 | 1.1769 | 3.088e-09 | 0 | 0 | 0 | 0 | 0 | 1 | -90 | 90 | 0.032838 | 0.0082431 | -0.032802 | -0.0082294
47 | 116 | 0.93861 | 0.361 | 9.4722e-10 | 0 | 0 | 0 | 0 | 0 | 1 | -90 | 90 | 0.0085706 | 0.0021481 | -0.0085699 | -0.0021479
116 | 115 | 0.017706 | 0.00681 | 1.7868e-11 | 0 | 0 | 0 | 0 | 0 | 1 | -90 | 90 | 0.0045079 | 0.0011298 | -0.0045079 | -0.0011298
39 | 41 | 0.48502 | 0.18655 | 4.8947e-10 | 0 | 0 | 0 | 0 | 0 | 1 | -90 | 90 | -0.081271 | -0.020579 | 0.081306 | 0.020592
41 | 77 | 1.9472 | 0.74891 | 1.965e-09 | 0 | 0 | 0 | 0 | 0 | 1 | -90 | 90 | -0.083064 | -0.021033 | 0.083208 | 0.021088
77 | 78 | 1.2741 | 0.49005 | 2.5717e-09 | 0 | 0 | 0 | 0 | 0 | 1 | -90 | 90 | 0.12598 | 0.03176 | -0.12577 | -0.031678
78 | 88 | 0.85495 | 0.32883 | 1.7256e-09 | 0 | 0 | 0 | 0 | 0 | 1 | -90 | 90 | 0.1238 | 0.031186 | -0.12366 | -0.031132
49 | 50 | 2.0535 | 0.78982 | 2.0724e-09 | 0 | 0 | 0 | 0 | 0 | 1 | -90 | 90 | -0.0011395 | -0.00028558 | 0.0011395 | 0.00028539
50 | 51 | 3.1511 | 1.212 | 3.18e-09 | 0 | 0 | 0 | 0 | 0 | 1 | -90 | 90 | 0.0032938 | 0.00082491 | -0.0032934 | -0.00082507
50 | 52 | 1.2345 | 0.4748 | 1.2458e-09 | 0 | 0 | 0 | 0 | 0 | 1 | -90 | 90 | -0.0044333 | -0.0011103 | 0.0044335 | 0.0011103
51 | 53 | 1.0443 | 0.40167 | 1.0539e-09 | 0 | 0 | 0 | 0 | 0 | 1 | -90 | 90 | 0.0019835 | 0.00049677 | -0.0019834 | -0.00049685
52 | 61 | 3.2955 | 1.2675 | 3.3258e-09 | 0 | 0 | 0 | 0 | 0 | 1 | -90 | 90 | -0.0053298 | -0.0013349 | 0.0053309 | 0.001335
58 | 59 | 2.3232 | 0.89352 | 2.3445e-09 | 0 | 0 | 0 | 0 | 0 | 1 | -90 | 90 | -0.030695 | -0.0076983 | 0.030719 | 0.0077073
58 | 60 | 4.1956 | 1.6137 | 4.2341e-09 | 0 | 0 | 0 | 0 | 0 | 1 | -90 | 90 | 0.027358 | 0.0068623 | -0.027323 | -0.0068494
58 | 56 | 1.5728 | 0.60494 | 1.5873e-09 | 0 | 0 | 0 | 0 | 0 | 1 | -90 | 90 | 0.0033373 | 0.000836 | -0.0033371 | -0.00083608
60 | 106 | 2.7412 | 1.0543 | 2.7663e-09 | 0 | 0 | 0 | 0 | 0 | 1 | -90 | 90 | 0.025517 | 0.0063969 | -0.025498 | -0.0063896
56 | 57 | 3.1716 | 1.2199 | 3.2008e-09 | 0 | 0 | 0 | 0 | 0 | 1 | -90 | 90 | 0.0022744 | 0.00056974 | -0.0022742 | -0.00056998
53 | 54 | 1.906 | 0.73308 | 1.9235e-09 | 0 | 0 | 0 | 0 | 0 | 1 | -90 | 90 | 0.00097125 | 0.00024324 | -0.00097123 | -0.00024342
53 | 55 | 0.69736 | 0.26822 | 7.0376e-10 | 0 | 0 | 0 | 0 | 0 | 1 | -90 | 90 | 0.0010122 | 0.00025361 | -0.0010122 | -0.00025367
61 | 62 | 2.9004 | 1.1155 | 2.927e-09 | 0 | 0 | 0 | 0 | 0 | 1 | -90 | 90 | -0.0075746 | -0.0018973 | 0.0075765 | 0.0018978
106 | 107 | 3.4687 | 1.3341 | 3.5005e-09 | 0 | 0 | 0 | 0 | 0 | 1 | -90 | 90 | 0.01506 | 0.0037747 | -0.015052 | -0.0037717
106 | 69 | 2.7532 | 1.0589 | 2.7784e-09 | 0 | 0 | 0 | 0 | 0 | 1 | -90 | 90 | 0.0095913 | 0.0024029 | -0.0095885 | -0.0024021
62 | 69 | 2.1852 | 0.84045 | 2.2052e-09 | 0 | 0 | 0 | 0 | 0 | 1 | -90 | 90 | -0.0084683 | -0.0021213 | 0.0084701 | 0.0021217
63 | 64 | 3.0722 | 1.1816 | 3.1004e-09 | 0 | 0 | 0 | 0 | 0 | 1 | -90 | 90 | -0.0015856 | -0.00039739 | 0.0015857 | 0.00039713
64 | 65 | 2.3292 | 0.89583 | 2.3505e-09 | 0 | 0 | 0 | 0 | 0 | 1 | -90 | 90 | -0.0029543 | -0.00074015 | 0.0029546 | 0.00074001
107 | 73 | 2.3511 | 0.90428 | 2.3727e-09 | 0 | 0 | 0 | 0 | 0 | 1 | -90 | 90 | 0.012714 | 0.0031857 | -0.012709 | -0.0031843
65 | 103 | 1.269 | 0.48808 | 1.2807e-09 | 0 | 0 | 0 | 0 | 0 | 1 | -90 | 90 | -0.0029546 | -0.00074001 | 0.0029547 | 0.00073993
73 | 71 | 0.57749 | 0.22211 | 5.8279e-10 | 0 | 0 | 0 | 0 | 0 | 1 | -90 | 90 | 0.0093962 | 0.0023539 | -0.0093956 | -0.0023538
103 | 104 | 0.77112 | 0.29659 | 7.782e-10 | 0 | 0 | 0 | 0 | 0 | 1 | -90 | 90 | -0.005064 | -0.0012686 | 0.0050642 | 0.0012686
71 | 70 | 4.2489 | 1.6342 | 4.2879e-09 | 0 | 0 | 0 | 0 | 0 | 1 | -90 | 90 | 0.007822 | 0.0019594 | -0.0078191 | -0.0019587
104 | 105 | 2.6711 | 1.0273 | 2.6956e-09 | 0 | 0 | 0 | 0 | 0 | 1 | -90 | 90 | -0.0050642 | -0.0012686 | 0.0050649 | 0.0012686
70 | 72 | 0.3198 | 0.123 | 3.2274e-10 | 0 | 0 | 0 | 0 | 0 | 1 | -90 | 90 | 0.0017608 | 0.00044127 | -0.0017608 | -0.00044129
70 | 105 | 2.8191 | 1.0843 | 2.845e-09 | 0 | 0 | 0 | 0 | 0 | 1 | -90 | 90 | 0.0050657 | 0.0012687 | -0.0050649 | -0.0012686
93 | 83 | 0.86095 | 0.33113 | 8.6885e-10 | 0 | 0 | 0 | 0 | 0 | 1 | -90 | 90 | -0.071165 | -0.017895 | 0.071212 | 0.017913
90 | 91 | 0.3789 | 0.14573 | 3.8238e-10 | 0 | 0 | 0 | 0 | 0 | 1 | -90 | 90 | 0.0058583 | 0.0014681 | -0.0058582 | -0.001468
83 | 95 | 1.9357 | 0.7445 | 1.9535e-09 | 0 | 0 | 0 | 0 | 0 | 1 | -90 | 90 | 0.0082477 | 0.0020668 | -0.0082463 | -0.0020664
83 | 81 | 3.2604 | 1.254 | 3.2903e-09 | 0 | 0 | 0 | 0 | 0 | 1 | -90 | 90 | -0.07946 | -0.01998 | 0.079683 | 0.020065
91 | 92 | 2.4102 | 0.92699 | 2.4323e-09 | 0 | 0 | 0 | 0 | 0 | 1 | -90 | 90 | 0.0042244 | 0.0010586 | -0.004224 | -0.0010586
76 | 86 | 0.031038 | 0.011938 | 3.1323e-11 | 0 | 0 | 0 | 0 | 0 | 1 | -90 | 90 | -0.027662 | -0.0069383 | 0.027662 | 0.0069384
86 | 87 | 1.9938 | 0.76686 | 2.0121e-09 | 0 | 0 | 0 | 0 | 0 | 1 | -90 | 90 | -0.030111 | -0.0075522 | 0.030131 | 0.0075594
87 | 88 | 2.5027 | 0.96258 | 2.5257e-09 | 0 | 0 | 0 | 0 | 0 | 1 | -90 | 90 | -0.032323 | -0.0081088 | 0.032351 | 0.0081193
88 | 89 | 0.2807 | 0.10796 | 2.8327e-10 | 0 | 0 | 0 | 0 | 0 | 1 | -90 | 90 | 0.091313 | 0.023013 | -0.091288 | -0.023004
89 | 84 | 2.4024 | 0.92401 | 2.4245e-09 | 0 | 0 | 0 | 0 | 0 | 1 | -90 | 90 | 0.089759 | 0.02262 | -0.089552 | -0.022541
79 | 80 | 0.56685 | 0.21802 | 5.7205e-10 | 0 | 0 | 0 | 0 | 0 | 1 | -90 | 90 | 0.0072763 | 0.0018228 | -0.007276 | -0.0018228
79 | 81 | 1.607 | 0.61806 | 1.6217e-09 | 0 | 0 | 0 | 0 | 0 | 1 | -90 | 90 | -0.0083666 | -0.0020961 | 0.0083679 | 0.0020964
80 | 82 | 3.3403 | 1.2847 | 3.3709e-09 | 0 | 0 | 0 | 0 | 0 | 1 | -90 | 90 | 0.0052053 | 0.0013038 | -0.0052043 | -0.0013038
81 | 84 | 0.30618 | 0.11776 | 3.0899e-10 | 0 | 0 | 0 | 0 | 0 | 1 | -90 | 90 | -0.08805 | -0.022161 | 0.088076 | 0.022171
82 | 85 | 3.4783 | 1.3378 | 3.5102e-09 | 0 | 0 | 0 | 0 | 0 | 1 | -90 | 90 | 0.0039448 | 0.00098808 | -0.0039442 | -0.0009882
85 | 96 | 3.3707 | 1.2964 | 3.4017e-09 | 0 | 0 | 0 | 0 | 0 | 1 | -90 | 90 | 0.0026785 | 0.00067099 | -0.0026782 | -0.00067123
95 | 108 | 0.84578 | 0.3253 | 8.5354e-10 | 0 | 0 | 0 | 0 | 0 | 1 | -90 | 90 | 0.0067667 | 0.0016956 | -0.0067662 | -0.0016955
108 | 109 | 2.551 | 0.98117 | 2.5744e-09 | 0 | 0 | 0 | 0 | 0 | 1 | -90 | 90 | 0.0050537 | 0.0012663 | -0.005053 | -0.0012663
109 | 110 | 0.26803 | 0.10309 | 2.7049e-10 | 0 | 0 | 0 | 0 | 0 | 1 | -90 | 90 | 0.0030748 | 0.00077051 | -0.0030747 | -0.00077053
110 | 111 | 0.815 | 0.31346 | 8.2248e-10 | 0 | 0 | 0 | 0 | 0 | 1 | -90 | 90 | 0.0014434 | 0.00036167 | -0.0014434 | -0.00036175