## bus_data
BUS_I | BUS_TYPE | Pd | Qd | Gs | Bs | area | Vm | Va | baseKV | zone | Vmax | Vmin
12 | 1 | 0.0032118 | 0.00080496 | 0 | 0 | 1 | 0.99151 | -0.059392 | 0.4 | 1 | 1.1 | 0.9
13 | 1 | 0.0011802 | 0.00029578 | 0 | 0 | 1 | 0.99152 | -0.059351 | 0.4 | 1 | 1.1 | 0.9
14 | 1 | 0.0056257 | 0.0014099 | 0 | 0 | 1 | 0.9913 | -0.060912 | 0.4 | 1 | 1.1 | 0.9
15 | 1 | 0.011553 | 0.0028954 | 0 | 0 | 1 | 0.99184 | -0.057053 | 0.4 | 1 | 1.1 | 0.9
62 | 1 | 0.0027426 | 0.00068735 | 0 | 0 | 1 | 0.99472 | -0.036828 | 0.4 | 1 | 1.1 | 0.9
38 | 1 | 0.0073582 | 0.0018442 | 0 | 0 | 1 | 0.98919 | -0.075725 | 0.4 | 1 | 1.1 | 0.9
39 | 1 | 0.0049334 | 0.0012364 | 0 | 0 | 1 | 0.98842 | -0.08114 | 0.4 | 1 | 1.1 | 0.9
40 | 1 | 0 | 0 | 0 | 0 | 1 | 0.99014 | -0.068944 | 0.4 | 1 | 1.1 | 0.9
41 | 1 | 0.0067623 | 0.0016948 | 0 | 0 | 1 | 0.98805 | -0.083773 | 0.4 | 1 | 1.1 | 0.9
42 | 1 | 0.0036736 | 0.00092069 | 0 | 0 | 1 | 0.98986 | -0.070931 | 0.4 | 1 | 1.1 | 0.9
43 | 1 | 0.0014658 | 0.00036736 | 0 | 0 | 1 | 0.99212 | -0.055009 | 0.4 | 1 | 1.1 | 0.9
46 | 1 | 0 | 0 | 0 | 0 | 1 | 0.98874 | -0.07889 | 0.4 | 1 | 1.1 | 0.9
61 | 1 | 0.00091856 | 0.00023021 | 0 | 0 | 1 | 0.99326 | -0.047026 | 0.4 | 1 | 1.1 | 0.9
44 | 1 | 0.0014634 | 0.00036677 | 0 | 0 | 1 | 0.98868 | -0.079313 | 0.4 | 1 | 1.1 | 0.9
45 | 1 | 0.0016653 | 0.00041736 | 0 | 0 | 1 | 0.98861 | -0.079812 | 0.4 | 1 | 1.1 | 0.9
48 | 1 | 0.0041243 | 0.0010337 | 0 | 0 | 1 | 0.98785 | -0.085152 | 0.4 | 1 | 1.1 | 0.9
49 | 1 | 0.0093221 | 0.0023363 | 0 | 0 | 1 | 0.98657 | -0.094228 | 0.4 | 1 | 1.1 | 0.9
50 | 1 | 0.006934 | 0.0017378 | 0 | 0 | 1 | 0.98581 | -0.099615 | 0.4 | 1 | 1.1 | 0.9
51 | 1 | 0.0040704 | 0.0010201 | 0 | 0 | 1 | 0.9855 | -0.10183 | 0.4 | 1 | 1.1 | 0.9
53 | 1 | 0.0012533 | 0.00031409 | 0 | 0 | 1 | 0.99986 | -0.0010137 | 0.4 | 1 | 1.1 | 0.9
54 | 1 | 0.0011239 | 0.00028167 | 0 | 0 | 1 | 0.99988 | -0.00086652 | 0.4 | 1 | 1.1 | 0.9
55 | 1 | 0.001326 | 0.00033232 | 0 | 0 | 1 | 0.99984 | -0.0010922 | 0.4 | 1 | 1.1 | 0.9
56 | 1 | 0.0012154 | 0.0003046 | 0 | 0 | 1 | 0.99991 | -0.00065661 | 0.4 | 1 | 1.1 | 0.9
60 | 1 | 0.0011437 | 0.00028663 | 0 | 0 | 1 | 0.99995 | -0.00036094 | 0.4 | 1 | 1.1 | 0.9
57 | 1 | 0.002137 | 0.00053559 | 0 | 0 | 1 | 0.99902 | -0.0067858 | 0.4 | 1 | 1.1 | 0.9
58 | 3 | 0.0011246 | 0.00028185 | 0 | 0 | 1 | 1 | 0 | 0.4 | 1 | 1.1 | 0.9
59 | 1 | 0 | 0 | 0 | 0 | 1 | 0.99488 | -0.035697 | 0.4 | 1 | 1.1 | 0.9

## generator_data
GEN_BUS | PG | QG | QMAX | QMIN | VG | MBASE | GEN_STATUS | PMAX | PMIN
58 | 0.08715 | 0.021944 | 10 | -10 | 1 | 100 | 1 | 10 | 0

## branch_data
F_BUS | T_BUS | BR_R | BR_X | BR_B | RATE_A | RATE_B | RATE_C | TAP | SHIFT | BR_STATUS | ANGMIN | ANGMAX | P_in | Q_in | P_out | Q_out
12 | 13 | 0.05977 | 0.022989 | 6.0319e-11 | 0 | 0 | 0 | 0 | 0 | 1 | -90 | 90 | -0.0088387 | -0.002215 | 0.0088387 | 0.002215
12 | 14 | 3.4579 | 1.33 | 3.4897e-09 | 0 | 0 | 0 | 0 | 0 | 1 | -90 | 90 | 0.0056269 | 0.00141 | -0.0056257 | -0.0014099
13 | 15 | 2.9374 | 1.1298 | 2.9644e-09 | 0 | 0 | 0 | 0 | 0 | 1 | -90 | 90 | -0.010019 | -0.0025108 | 0.010022 | 0.0025117
15 | 62 | 12.0445 | 4.6325 | 1.2155e-08 | 0 | 0 | 0 | 0 | 0 | 1 | -90 | 90 | -0.021575 | -0.0054071 | 0.021635 | 0.0054292
62 | 59 | 0.59896 | 0.23037 | 6.0445e-10 | 0 | 0 | 0 | 0 | 0 | 1 | -90 | 90 | -0.024378 | -0.0061165 | 0.024382 | 0.006118
38 | 39 | 5.8939 | 2.2669 | 5.948e-09 | 0 | 0 | 0 | 0 | 0 | 1 | -90 | 90 | 0.011707 | 0.0029345 | -0.011698 | -0.0029317
38 | 40 | 4.5382 | 1.7455 | 4.5798e-09 | 0 | 0 | 0 | 0 | 0 | 1 | -90 | 90 | -0.019065 | -0.0047786 | 0.019083 | 0.0047851
39 | 41 | 4.9507 | 1.9041 | 4.9962e-09 | 0 | 0 | 0 | 0 | 0 | 1 | -90 | 90 | 0.0067647 | 0.0016953 | -0.0067623 | -0.0016948
40 | 42 | 0.81127 | 0.31203 | 8.1871e-10 | 0 | 0 | 0 | 0 | 0 | 1 | -90 | 90 | 0.031349 | 0.0078664 | -0.03134 | -0.0078632
40 | 43 | 3.5419 | 1.3623 | 3.5744e-09 | 0 | 0 | 0 | 0 | 0 | 1 | -90 | 90 | -0.050432 | -0.012651 | 0.050529 | 0.012689
42 | 46 | 3.6758 | 1.4138 | 3.7096e-09 | 0 | 0 | 0 | 0 | 0 | 1 | -90 | 90 | 0.027666 | 0.0069425 | -0.027636 | -0.0069311
43 | 61 | 1.9777 | 0.76066 | 1.9959e-09 | 0 | 0 | 0 | 0 | 0 | 1 | -90 | 90 | -0.051995 | -0.013056 | 0.052053 | 0.013078
46 | 48 | 3.2564 | 1.2524 | 3.2862e-09 | 0 | 0 | 0 | 0 | 0 | 1 | -90 | 90 | 0.024507 | 0.0061474 | -0.024486 | -0.0061396
46 | 44 | 1.7202 | 0.66162 | 1.736e-09 | 0 | 0 | 0 | 0 | 0 | 1 | -90 | 90 | 0.003129 | 0.0007837 | -0.0031288 | -0.0007838
61 | 59 | 2.7652 | 1.0636 | 2.7906e-09 | 0 | 0 | 0 | 0 | 0 | 1 | -90 | 90 | -0.052972 | -0.013308 | 0.053055 | 0.01334
44 | 45 | 3.8166 | 1.4679 | 3.8516e-09 | 0 | 0 | 0 | 0 | 0 | 1 | -90 | 90 | 0.0016654 | 0.00041702 | -0.0016653 | -0.00041736
48 | 49 | 5.6653 | 2.179 | 5.7173e-09 | 0 | 0 | 0 | 0 | 0 | 1 | -90 | 90 | 0.020361 | 0.0051059 | -0.020336 | -0.0050966
49 | 50 | 6.1978 | 2.3838 | 6.2547e-09 | 0 | 0 | 0 | 0 | 0 | 1 | -90 | 90 | 0.011014 | 0.0027603 | -0.011006 | -0.0027578
50 | 51 | 6.8663 | 2.6409 | 6.9293e-09 | 0 | 0 | 0 | 0 | 0 | 1 | -90 | 90 | 0.0040716 | 0.0010199 | -0.0040704 | -0.0010201
53 | 54 | 0.74273 | 0.28566 | 7.4954e-10 | 0 | 0 | 0 | 0 | 0 | 1 | -90 | 90 | -0.0025792 | -0.00064634 | 0.0025793 | 0.00064629
53 | 55 | 0.77103 | 0.29655 | 7.7811e-10 | 0 | 0 | 0 | 0 | 0 | 1 | -90 | 90 | 0.001326 | 0.00033225 | -0.001326 | -0.00033232
54 | 56 | 0.73789 | 0.2838 | 7.4466e-10 | 0 | 0 | 0 | 0 | 0 | 1 | -90 | 90 | -0.0037032 | -0.00092796 | 0.0037033 | 0.00092792
56 | 60 | 0.78261 | 0.30101 | 7.898e-10 | 0 | 0 | 0 | 0 | 0 | 1 | -90 | 90 | -0.0049186 | -0.0012325 | 0.0049188 | 0.0012325
60 | 58 | 0.77517 | 0.29814 | 7.8228e-10 | 0 | 0 | 0 | 0 | 0 | 1 | -90 | 90 | -0.0060625 | -0.0015192 | 0.0060628 | 0.0015192
57 | 58 | 1.1149 | 0.42882 | 1.1252e-09 | 0 | 0 | 0 | 0 | 0 | 1 | -90 | 90 | -0.079887 | -0.020114 | 0.079963 | 0.020143
57 | 59 | 4.8571 | 1.8681 | 4.9017e-09 | 0 | 0 | 0 | 0 | 0 | 1 | -90 | 90 | 0.07775 | 0.019578 | -0.077437 | -0.019458