## bus_data
BUS_I | BUS_TYPE | Pd | Qd | Gs | Bs | area | Vm | Va | baseKV | zone | Vmax | Vmin
1 | 1 | 0.0014322 | 0.00035893 | 0 | 0 | 1 | 0.98251 | -0.12214 | 0.4 | 1 | 1.1 | 0.9
2 | 1 | 0.00038887 | 9.746e-05 | 0 | 0 | 1 | 0.98264 | -0.12121 | 0.4 | 1 | 1.1 | 0.9
3 | 1 | 0 | 0 | 0 | 0 | 1 | 0.98185 | -0.1268 | 0.4 | 1 | 1.1 | 0.9
4 | 1 | 0.0015682 | 0.00039303 | 0 | 0 | 1 | 0.98284 | -0.11985 | 0.4 | 1 | 1.1 | 0.9
6 | 1 | 0.00098595 | 0.0002471 | 0 | 0 | 1 | 0.98117 | -0.13163 | 0.4 | 1 | 1.1 | 0.9
53 | 1 | 0.0021778 | 0.00054581 | 0 | 0 | 1 | 0.98361 | -0.11434 | 0.4 | 1 | 1.1 | 0.9
12 | 1 | 0.0012305 | 0.0003084 | 0 | 0 | 1 | 0.98021 | -0.13848 | 0.4 | 1 | 1.1 | 0.9
54 | 1 | 0.0026687 | 0.00066883 | 0 | 0 | 1 | 0.98433 | -0.10932 | 0.4 | 1 | 1.1 | 0.9
27 | 1 | 0.0010345 | 0.00025927 | 0 | 0 | 1 | 0.98511 | -0.10384 | 0.4 | 1 | 1.1 | 0.9
28 | 1 | 0 | 0 | 0 | 0 | 1 | 0.98519 | -0.10327 | 0.4 | 1 | 1.1 | 0.9
13 | 1 | 0 | 0 | 0 | 0 | 1 | 0.97954 | -0.14319 | 0.4 | 1 | 1.1 | 0.9
7 | 1 | 0.006857 | 0.0017185 | 0 | 0 | 1 | 0.97717 | -0.16012 | 0.4 | 1 | 1.1 | 0.9
8 | 1 | 0.0039023 | 0.00097802 | 0 | 0 | 1 | 0.97727 | -0.15943 | 0.4 | 1 | 1.1 | 0.9
9 | 1 | 0.0021155 | 0.00053019 | 0 | 0 | 1 | 0.97676 | -0.16306 | 0.4 | 1 | 1.1 | 0.9
10 | 1 | 0 | 0 | 0 | 0 | 1 | 0.97774 | -0.15604 | 0.4 | 1 | 1.1 | 0.9
11 | 1 | 0 | 0 | 0 | 0 | 1 | 0.97611 | -0.1677 | 0.4 | 1 | 1.1 | 0.9
15 | 1 | 0 | 0 | 0 | 0 | 1 | 0.97838 | -0.15152 | 0.4 | 1 | 1.1 | 0.9
39 | 1 | 0 | 0 | 0 | 0 | 1 | 0.97549 | -0.17214 | 0.4 | 1 | 1.1 | 0.9
75 | 1 | 0.00077497 | 0.00019423 | 0 | 0 | 1 | 0.97801 | -0.15414 | 0.4 | 1 | 1.1 | 0.9
14 | 1 | 0.0007948 | 0.0001992 | 0 | 0 | 1 | 0.97953 | -0.14331 | 0.4 | 1 | 1.1 | 0.9
18 | 1 | 0 | 0 | 0 | 0 | 1 | 0.97467 | -0.17804 | 0.4 | 1 | 1.1 | 0.9
20 | 1 | 0.002802 | 0.00070225 | 0 | 0 | 1 | 0.97468 | -0.17793 | 0.4 | 1 | 1.1 | 0.9
16 | 1 | 0.00080173 | 0.00020093 | 0 | 0 | 1 | 0.97463 | -0.17828 | 0.4 | 1 | 1.1 | 0.9
36 | 1 | 0 | 0 | 0 | 0 | 1 | 0.9751 | -0.17492 | 0.4 | 1 | 1.1 | 0.9
30 | 1 | 0.0037816 | 0.00094777 | 0 | 0 | 1 | 0.98373 | -0.1136 | 0.4 | 1 | 1.1 | 0.9
31 | 1 | 0 | 0 | 0 | 0 | 1 | 0.98392 | -0.1123 | 0.4 | 1 | 1.1 | 0.9
72 | 1 | 0 | 0 | 0 | 0 | 1 | 0.97723 | -0.15976 | 0.4 | 1 | 1.1 | 0.9
17 | 1 | 0.0041208 | 0.0010328 | 0 | 0 | 1 | 0.98968 | -0.072318 | 0.4 | 1 | 1.1 | 0.9
19 | 1 | 0 | 0 | 0 | 0 | 1 | 0.98998 | -0.070218 | 0.4 | 1 | 1.1 | 0.9
44 | 1 | 0 | 0 | 0 | 0 | 1 | 0.99034 | -0.067664 | 0.4 | 1 | 1.1 | 0.9
65 | 1 | 0.0015037 | 0.00037686 | 0 | 0 | 1 | 0.98984 | -0.071207 | 0.4 | 1 | 1.1 | 0.9
52 | 1 | 0.0016698 | 0.0004185 | 0 | 0 | 1 | 0.97486 | -0.17668 | 0.4 | 1 | 1.1 | 0.9
62 | 1 | 9.4089e-05 | 2.3581e-05 | 0 | 0 | 1 | 0.99018 | -0.068793 | 0.4 | 1 | 1.1 | 0.9
42 | 1 | 0.0002709 | 6.7893e-05 | 0 | 0 | 1 | 0.99074 | -0.064771 | 0.4 | 1 | 1.1 | 0.9
66 | 1 | 0.00094657 | 0.00023723 | 0 | 0 | 1 | 0.98973 | -0.071955 | 0.4 | 1 | 1.1 | 0.9
21 | 1 | 0.0029282 | 0.00073388 | 0 | 0 | 1 | 0.99767 | -0.016114 | 0.4 | 1 | 1.1 | 0.9
22 | 1 | 0.0015547 | 0.00038965 | 0 | 0 | 1 | 0.99785 | -0.014869 | 0.4 | 1 | 1.1 | 0.9
23 | 1 | 0.0033326 | 0.00083523 | 0 | 0 | 1 | 0.99502 | -0.034486 | 0.4 | 1 | 1.1 | 0.9
24 | 3 | 0.001572 | 0.00039397 | 0 | 0 | 1 | 1 | 0 | 0.4 | 1 | 1.1 | 0.9
25 | 1 | 0.0018578 | 0.00046562 | 0 | 0 | 1 | 0.99376 | -0.043362 | 0.4 | 1 | 1.1 | 0.9
26 | 1 | 0.0009629 | 0.00024133 | 0 | 0 | 1 | 0.99407 | -0.04104 | 0.4 | 1 | 1.1 | 0.9
47 | 1 | 0.0033205 | 0.00083221 | 0 | 0 | 1 | 0.99343 | -0.045671 | 0.4 | 1 | 1.1 | 0.9
84 | 1 | 0.0013825 | 0.00034648 | 0 | 0 | 1 | 0.99397 | -0.041741 | 0.4 | 1 | 1.1 | 0.9
40 | 1 | 0.00533 | 0.0013358 | 0 | 0 | 1 | 0.98411 | -0.1109 | 0.4 | 1 | 1.1 | 0.9
38 | 1 | 0.003046 | 0.0007634 | 0 | 0 | 1 | 0.98346 | -0.11555 | 0.4 | 1 | 1.1 | 0.9
46 | 1 | 0.00095334 | 0.00023893 | 0 | 0 | 1 | 0.99315 | -0.047697 | 0.4 | 1 | 1.1 | 0.9
85 | 1 | 0.00048988 | 0.00012278 | 0 | 0 | 1 | 0.99299 | -0.048549 | 0.4 | 1 | 1.1 | 0.9
29 | 1 | 0 | 0 | 0 | 0 | 1 | 0.9852 | -0.10316 | 0.4 | 1 | 1.1 | 0.9
94 | 1 | 0.0015504 | 0.00038857 | 0 | 0 | 1 | 0.9853 | -0.10248 | 0.4 | 1 | 1.1 | 0.9
95 | 1 | 0 | 0 | 0 | 0 | 1 | 0.98536 | -0.102 | 0.4 | 1 | 1.1 | 0.9
97 | 1 | 0.00075436 | 0.00018906 | 0 | 0 | 1 | 0.98443 | -0.10865 | 0.4 | 1 | 1.1 | 0.9
37 | 1 | 0.0057881 | 0.0014506 | 0 | 0 | 1 | 0.98317 | -0.11761 | 0.4 | 1 | 1.1 | 0.9
32 | 1 | 0.0048387 | 0.0012127 | 0 | 0 | 1 | 0.97225 | -0.19537 | 0.4 | 1 | 1.1 | 0.9
33 | 1 | 0.0065982 | 0.0016537 | 0 | 0 | 1 | 0.97204 | -0.19686 | 0.4 | 1 | 1.1 | 0.9
34 | 1 | 0.0021897 | 0.00054878 | 0 | 0 | 1 | 0.97412 | -0.18193 | 0.4 | 1 | 1.1 | 0.9
35 | 1 | 0.0011833 | 0.00029655 | 0 | 0 | 1 | 0.9718 | -0.19859 | 0.4 | 1 | 1.1 | 0.9
51 | 1 | 0.018523 | 0.0046423 | 0 | 0 | 1 | 0.97166 | -0.19961 | 0.4 | 1 | 1.1 | 0.9
98 | 1 | 0.00080626 | 0.00020207 | 0 | 0 | 1 | 0.98478 | -0.10617 | 0.4 | 1 | 1.1 | 0.9
41 | 1 | 0.00021871 | 5.4813e-05 | 0 | 0 | 1 | 0.99078 | -0.064503 | 0.4 | 1 | 1.1 | 0.9
43 | 1 | 0 | 0 | 0 | 0 | 1 | 0.99092 | -0.063537 | 0.4 | 1 | 1.1 | 0.9
45 | 1 | 0.00021778 | 5.458e-05 | 0 | 0 | 1 | 0.99157 | -0.058914 | 0.4 | 1 | 1.1 | 0.9
49 | 1 | 0.00016369 | 4.1025e-05 | 0 | 0 | 1 | 0.99164 | -0.05841 | 0.4 | 1 | 1.1 | 0.9
60 | 1 | 0.00010362 | 2.5969e-05 | 0 | 0 | 1 | 0.99015 | -0.069006 | 0.4 | 1 | 1.1 | 0.9
48 | 1 | 0 | 0 | 0 | 0 | 1 | 0.99253 | -0.052048 | 0.4 | 1 | 1.1 | 0.9
50 | 1 | 0.0037232 | 0.00093312 | 0 | 0 | 1 | 0.99214 | -0.054848 | 0.4 | 1 | 1.1 | 0.9
82 | 1 | 0.0034424 | 0.00086274 | 0 | 0 | 1 | 0.99213 | -0.054907 | 0.4 | 1 | 1.1 | 0.9
55 | 1 | 0.0019343 | 0.00048478 | 0 | 0 | 1 | 0.98443 | -0.10862 | 0.4 | 1 | 1.1 | 0.9
96 | 1 | 0 | 0 | 0 | 0 | 1 | 0.98559 | -0.10043 | 0.4 | 1 | 1.1 | 0.9
56 | 1 | 0.0011209 | 0.00028092 | 0 | 0 | 1 | 0.97693 | -0.16186 | 0.4 | 1 | 1.1 | 0.9
57 | 1 | 0 | 0 | 0 | 0 | 1 | 0.97697 | -0.16161 | 0.4 | 1 | 1.1 | 0.9
58 | 1 | 0.00038356 | 9.613e-05 | 0 | 0 | 1 | 0.97706 | -0.16092 | 0.4 | 1 | 1.1 | 0.9
71 | 1 | 0 | 0 | 0 | 0 | 1 | 0.97709 | -0.16072 | 0.4 | 1 | 1.1 | 0.9
59 | 1 | 0 | 0 | 0 | 0 | 1 | 0.97709 | -0.16077 | 0.4 | 1 | 1.1 | 0.9
73 | 1 | 0.00034694 | 8.6952e-05 | 0 | 0 | 1 | 0.97707 | -0.1609 | 0.4 | 1 | 1.1 | 0.9
69 | 1 | 0.0012362 | 0.00030981 | 0 | 0 | 1 | 0.97713 | -0.16048 | 0.4 | 1 | 1.1 | 0.9
61 | 1 | 0.00010489 | 2.6287e-05 | 0 | 0 | 1 | 0.99008 | -0.069522 | 0.4 | 1 | 1.1 | 0.9
63 | 1 | 0 | 0 | 0 | 0 | 1 | 0.98943 | -0.074197 | 0.4 | 1 | 1.1 | 0.9
64 | 1 | 0 | 0 | 0 | 0 | 1 | 0.98919 | -0.075958 | 0.4 | 1 | 1.1 | 0.9
104 | 1 | 0.00067478 | 0.00016912 | 0 | 0 | 1 | 0.989 | -0.07734 | 0.4 | 1 | 1.1 | 0.9
67 | 1 | 0 | 0 | 0 | 0 | 1 | 0.98863 | -0.079969 | 0.4 | 1 | 1.1 | 0.9
68 | 1 | 0 | 0 | 0 | 0 | 1 | 0.98833 | -0.082152 | 0.4 | 1 | 1.1 | 0.9
106 | 1 | 0.00033686 | 8.4426e-05 | 0 | 0 | 1 | 0.9883 | -0.082355 | 0.4 | 1 | 1.1 | 0.9
105 | 1 | 0 | 0 | 0 | 0 | 1 | 0.98794 | -0.084932 | 0.4 | 1 | 1.1 | 0.9
102 | 1 | 0 | 0 | 0 | 0 | 1 | 0.9877 | -0.086626 | 0.4 | 1 | 1.1 | 0.9
70 | 1 | 0.0009384 | 0.00023519 | 0 | 0 | 1 | 0.97718 | -0.16006 | 0.4 | 1 | 1.1 | 0.9
74 | 1 | 0.00097984 | 0.00024557 | 0 | 0 | 1 | 0.97683 | -0.16259 | 0.4 | 1 | 1.1 | 0.9
76 | 1 | 0.00070116 | 0.00017573 | 0 | 0 | 1 | 0.97656 | -0.16456 | 0.4 | 1 | 1.1 | 0.9
77 | 1 | 0.00087217 | 0.00021859 | 0 | 0 | 1 | 0.97645 | -0.16533 | 0.4 | 1 | 1.1 | 0.9
78 | 1 | 0.00057782 | 0.00014482 | 0 | 0 | 1 | 0.97641 | -0.16564 | 0.4 | 1 | 1.1 | 0.9
79 | 1 | 0.001974 | 0.00049473 | 0 | 0 | 1 | 0.97627 | -0.1666 | 0.4 | 1 | 1.1 | 0.9
81 | 1 | 0.0012365 | 0.00030988 | 0 | 0 | 1 | 0.97626 | -0.16666 | 0.4 | 1 | 1.1 | 0.9
80 | 1 | 0.002467 | 0.00061829 | 0 | 0 | 1 | 0.97622 | -0.16698 | 0.4 | 1 | 1.1 | 0.9
86 | 1 | 0.0024554 | 0.00061538 | 0 | 0 | 1 | 0.99186 | -0.056452 | 0.4 | 1 | 1.1 | 0.9
87 | 1 | 0.002956 | 0.00074085 | 0 | 0 | 1 | 0.99132 | -0.060239 | 0.4 | 1 | 1.1 | 0.9
88 | 1 | 0.0023424 | 0.00058706 | 0 | 0 | 1 | 0.98999 | -0.069523 | 0.4 | 1 | 1.1 | 0.9
89 | 1 | 0.0023717 | 0.00059441 | 0 | 0 | 1 | 0.98915 | -0.0754 | 0.4 | 1 | 1.1 | 0.9
90 | 1 | 0.0016628 | 0.00041674 | 0 | 0 | 1 | 0.98838 | -0.080802 | 0.4 | 1 | 1.1 | 0.9
91 | 1 | 0.0014011 | 0.00035116 | 0 | 0 | 1 | 0.98757 | -0.086485 | 0.4 | 1 | 1.1 | 0.9
92 | 1 | 0.0015625 | 0.00039159 | 0 | 0 | 1 | 0.98705 | -0.090146 | 0.4 | 1 | 1.1 | 0.9
93 | 1 | 0.0018735 | 0.00046953 | 0 | 0 | 1 | 0.98612 | -0.096675 | 0.4 | 1 | 1.1 | 0.9
99 | 1 | 0.0014443 | 0.00036197 | 0 | 0 | 1 | 0.98763 | -0.087163 | 0.4 | 1 | 1.1 | 0.9
100 | 1 | 0.00042082 | 0.00010547 | 0 | 0 | 1 | 0.98765 | -0.08703 | 0.4 | 1 | 1.1 | 0.9
101 | 1 | 0.0001487 | 3.7267e-05 | 0 | 0 | 1 | 0.98762 | -0.087188 | 0.4 | 1 | 1.1 | 0.9

## generator_data
GEN_BUS | PG | QG | QMAX | QMIN | VG | MBASE | GEN_STATUS | PMAX | PMIN
24 | 0.15594 | 0.039406 | 10 | -10 | 1 | 100 | 1 | 10 | 0

## branch_data
F_BUS | T_BUS | BR_R | BR_X | BR_B | RATE_A | RATE_B | RATE_C | TAP | SHIFT | BR_STATUS | ANGMIN | ANGMAX | P_in | Q_in | P_out | Q_out
1 | 2 | 0.16883 | 0.064936 | 5.1115e-10 | 0 | 0 | 0 | 0 | 0 | 1 | -90 | 90 | -0.070077 | -0.017626 | 0.070086 | 0.01763
1 | 3 | 0.85758 | 0.32984 | 2.5963e-09 | 0 | 0 | 0 | 0 | 0 | 1 | -90 | 90 | 0.068645 | 0.017268 | -0.068601 | -0.017251
2 | 4 | 0.24402 | 0.093852 | 7.3876e-10 | 0 | 0 | 0 | 0 | 0 | 1 | -90 | 90 | -0.070475 | -0.017727 | 0.070489 | 0.017732
3 | 6 | 0.89043 | 0.34247 | 2.6958e-09 | 0 | 0 | 0 | 0 | 0 | 1 | -90 | 90 | 0.068601 | 0.017251 | -0.068554 | -0.017233
4 | 53 | 0.96897 | 0.37268 | 2.9336e-09 | 0 | 0 | 0 | 0 | 0 | 1 | -90 | 90 | -0.072057 | -0.018125 | 0.072112 | 0.018146
6 | 12 | 1.277 | 0.49116 | 3.8662e-09 | 0 | 0 | 0 | 0 | 0 | 1 | -90 | 90 | 0.067568 | 0.016986 | -0.067504 | -0.016962
53 | 54 | 0.85854 | 0.33021 | 2.5992e-09 | 0 | 0 | 0 | 0 | 0 | 1 | -90 | 90 | -0.07429 | -0.018692 | 0.074342 | 0.018712
12 | 13 | 0.89352 | 0.34366 | 2.7052e-09 | 0 | 0 | 0 | 0 | 0 | 1 | -90 | 90 | 0.066274 | 0.016653 | -0.06623 | -0.016637
54 | 55 | 0.11681 | 0.044928 | 3.5366e-10 | 0 | 0 | 0 | 0 | 0 | 1 | -90 | 90 | -0.077011 | -0.019381 | 0.077018 | 0.019384
27 | 28 | 6.9847 | 2.6864 | 7.0488e-09 | 0 | 0 | 0 | 0 | 0 | 1 | -90 | 90 | -0.0010345 | -0.00025927 | 0.0010346 | 0.00025862
28 | 29 | 1.3715 | 0.5275 | 1.3841e-09 | 0 | 0 | 0 | 0 | 0 | 1 | -90 | 90 | -0.0010346 | -0.00025862 | 0.0010346 | 0.00025849
13 | 14 | 1.8076 | 0.69525 | 1.8242e-09 | 0 | 0 | 0 | 0 | 0 | 1 | -90 | 90 | 0.0007948 | 0.00019903 | -0.00079479 | -0.0001992
13 | 15 | 1.5956 | 0.6137 | 4.8308e-09 | 0 | 0 | 0 | 0 | 0 | 1 | -90 | 90 | 0.065435 | 0.016438 | -0.06536 | -0.016409
7 | 8 | 0.1818 | 0.069922 | 5.504e-10 | 0 | 0 | 0 | 0 | 0 | 1 | -90 | 90 | -0.047764 | -0.011993 | 0.047768 | 0.011994
7 | 9 | 0.89663 | 0.34486 | 2.7146e-09 | 0 | 0 | 0 | 0 | 0 | 1 | -90 | 90 | 0.040907 | 0.010274 | -0.04089 | -0.010268
8 | 10 | 0.81854 | 0.31482 | 2.4782e-09 | 0 | 0 | 0 | 0 | 0 | 1 | -90 | 90 | -0.051671 | -0.012972 | 0.051695 | 0.012982
9 | 11 | 1.4912 | 0.57355 | 3.0098e-09 | 0 | 0 | 0 | 0 | 0 | 1 | -90 | 90 | 0.038775 | 0.0097378 | -0.03875 | -0.0097285
10 | 15 | 1.0939 | 0.42075 | 3.312e-09 | 0 | 0 | 0 | 0 | 0 | 1 | -90 | 90 | -0.051695 | -0.012982 | 0.051727 | 0.012994
11 | 39 | 1.4251 | 0.5481 | 1.4381e-09 | 0 | 0 | 0 | 0 | 0 | 1 | -90 | 90 | 0.03875 | 0.0097285 | -0.038726 | -0.0097195
15 | 75 | 2.3932 | 0.92047 | 2.4152e-09 | 0 | 0 | 0 | 0 | 0 | 1 | -90 | 90 | 0.013632 | 0.0034155 | -0.013627 | -0.0034138
39 | 36 | 0.89362 | 0.3437 | 9.0182e-10 | 0 | 0 | 0 | 0 | 0 | 1 | -90 | 90 | 0.038726 | 0.0097195 | -0.038711 | -0.0097138
75 | 72 | 5.4438 | 2.0938 | 5.4938e-09 | 0 | 0 | 0 | 0 | 0 | 1 | -90 | 90 | 0.012852 | 0.0032196 | -0.012842 | -0.0032163
18 | 20 | 1.6503 | 0.63473 | 1.6654e-09 | 0 | 0 | 0 | 0 | 0 | 1 | -90 | 90 | -0.00080174 | -0.00020059 | 0.00080175 | 0.00020043
18 | 16 | 3.714 | 1.4284 | 3.748e-09 | 0 | 0 | 0 | 0 | 0 | 1 | -90 | 90 | 0.00080174 | 0.00020059 | -0.00080171 | -0.00020093
20 | 52 | 4.303 | 1.655 | 4.3425e-09 | 0 | 0 | 0 | 0 | 0 | 1 | -90 | 90 | -0.0036037 | -0.00090269 | 0.0036043 | 0.00090251
36 | 52 | 4.1089 | 1.5804 | 4.1466e-09 | 0 | 0 | 0 | 0 | 0 | 1 | -90 | 90 | 0.0052754 | 0.0013211 | -0.0052741 | -0.001321
36 | 34 | 2.6016 | 1.0006 | 2.6255e-09 | 0 | 0 | 0 | 0 | 0 | 1 | -90 | 90 | 0.033435 | 0.0083927 | -0.033403 | -0.0083805
30 | 31 | 4.3277 | 1.6645 | 4.3674e-09 | 0 | 0 | 0 | 0 | 0 | 1 | -90 | 90 | -0.0037816 | -0.00094777 | 0.0037823 | 0.00094761
31 | 40 | 1.3979 | 0.53766 | 1.4107e-09 | 0 | 0 | 0 | 0 | 0 | 1 | -90 | 90 | -0.012622 | -0.0031629 | 0.012624 | 0.0031637
31 | 38 | 4.6275 | 1.7798 | 4.6699e-09 | 0 | 0 | 0 | 0 | 0 | 1 | -90 | 90 | 0.0088397 | 0.0022153 | -0.0088357 | -0.0022142
72 | 74 | 3.9924 | 1.5355 | 4.029e-09 | 0 | 0 | 0 | 0 | 0 | 1 | -90 | 90 | 0.0088158 | 0.0022093 | -0.0088124 | -0.0022083
72 | 70 | 0.92474 | 0.35567 | 9.3323e-10 | 0 | 0 | 0 | 0 | 0 | 1 | -90 | 90 | 0.0040265 | 0.0010071 | -0.0040263 | -0.0010071
17 | 19 | 6.4994 | 2.4998 | 6.559e-09 | 0 | 0 | 0 | 0 | 0 | 1 | -90 | 90 | -0.0041208 | -0.0010328 | 0.004122 | 0.0010326
19 | 44 | 4.9505 | 1.9041 | 4.996e-09 | 0 | 0 | 0 | 0 | 0 | 1 | -90 | 90 | -0.0065727 | -0.0016454 | 0.006575 | 0.0016458
19 | 65 | 5.1319 | 1.9738 | 5.179e-09 | 0 | 0 | 0 | 0 | 0 | 1 | -90 | 90 | 0.0024507 | 0.00061276 | -0.0024504 | -0.00061314
44 | 62 | 4.2382 | 1.6301 | 4.2771e-09 | 0 | 0 | 0 | 0 | 0 | 1 | -90 | 90 | 0.003335 | 0.00082626 | -0.0033345 | -0.00082649
44 | 42 | 3.6977 | 1.4222 | 3.7317e-09 | 0 | 0 | 0 | 0 | 0 | 1 | -90 | 90 | -0.00991 | -0.002472 | 0.009914 | 0.0024732
65 | 66 | 10.0534 | 3.8667 | 1.0146e-08 | 0 | 0 | 0 | 0 | 0 | 1 | -90 | 90 | 0.00094666 | 0.00023628 | -0.00094657 | -0.00023723
62 | 60 | 0.81878 | 0.31492 | 8.263e-10 | 0 | 0 | 0 | 0 | 0 | 1 | -90 | 90 | 0.0032404 | 0.00080291 | -0.0032403 | -0.00080295
42 | 41 | 0.33288 | 0.12803 | 3.3593e-10 | 0 | 0 | 0 | 0 | 0 | 1 | -90 | 90 | -0.010185 | -0.0025411 | 0.010185 | 0.0025412
21 | 22 | 0.10737 | 0.041298 | 3.2508e-10 | 0 | 0 | 0 | 0 | 0 | 1 | -90 | 90 | -0.15247 | -0.038489 | 0.1525 | 0.038499
21 | 23 | 1.6108 | 0.61953 | 4.8767e-09 | 0 | 0 | 0 | 0 | 0 | 1 | -90 | 90 | 0.14954 | 0.037755 | -0.14916 | -0.037607
22 | 24 | 1.2717 | 0.48913 | 3.8502e-09 | 0 | 0 | 0 | 0 | 0 | 1 | -90 | 90 | -0.15405 | -0.038889 | 0.15437 | 0.039012
23 | 25 | 4.7262 | 1.8178 | 4.7695e-09 | 0 | 0 | 0 | 0 | 0 | 1 | -90 | 90 | 0.024156 | 0.0060495 | -0.024127 | -0.0060386
23 | 26 | 0.70404 | 0.27078 | 2.1315e-09 | 0 | 0 | 0 | 0 | 0 | 1 | -90 | 90 | 0.12167 | 0.030723 | -0.12155 | -0.03068
25 | 47 | 1.3298 | 0.51147 | 1.342e-09 | 0 | 0 | 0 | 0 | 0 | 1 | -90 | 90 | 0.022269 | 0.005573 | -0.022262 | -0.0055704
26 | 84 | 0.075762 | 0.029139 | 2.2937e-10 | 0 | 0 | 0 | 0 | 0 | 1 | -90 | 90 | 0.12059 | 0.030438 | -0.12058 | -0.030434
47 | 46 | 1.3701 | 0.52695 | 1.3826e-09 | 0 | 0 | 0 | 0 | 0 | 1 | -90 | 90 | 0.018941 | 0.0047382 | -0.018936 | -0.0047363
84 | 85 | 0.74429 | 0.28627 | 2.2534e-09 | 0 | 0 | 0 | 0 | 0 | 1 | -90 | 90 | 0.1192 | 0.030087 | -0.11908 | -0.030044
40 | 97 | 1.5848 | 0.60955 | 1.5994e-09 | 0 | 0 | 0 | 0 | 0 | 1 | -90 | 90 | -0.017954 | -0.0044995 | 0.01796 | 0.0045015
38 | 37 | 4.491 | 1.7273 | 4.5322e-09 | 0 | 0 | 0 | 0 | 0 | 1 | -90 | 90 | 0.0057897 | 0.0014508 | -0.0057881 | -0.0014506
46 | 48 | 3.0946 | 1.1902 | 3.123e-09 | 0 | 0 | 0 | 0 | 0 | 1 | -90 | 90 | 0.017983 | 0.0044974 | -0.017972 | -0.0044935
85 | 86 | 0.86576 | 0.33299 | 2.6211e-09 | 0 | 0 | 0 | 0 | 0 | 1 | -90 | 90 | 0.11859 | 0.029921 | -0.11846 | -0.029871
29 | 94 | 8.2006 | 3.1541 | 8.2758e-09 | 0 | 0 | 0 | 0 | 0 | 1 | -90 | 90 | -0.0010346 | -0.00025849 | 0.0010347 | 0.00025773
94 | 95 | 2.3476 | 0.90293 | 2.3692e-09 | 0 | 0 | 0 | 0 | 0 | 1 | -90 | 90 | -0.0025851 | -0.0006463 | 0.0025853 | 0.00064614
95 | 96 | 0.24483 | 0.094167 | 7.4124e-10 | 0 | 0 | 0 | 0 | 0 | 1 | -90 | 90 | -0.081611 | -0.020542 | 0.081629 | 0.020549
95 | 55 | 1.0674 | 0.41055 | 3.2317e-09 | 0 | 0 | 0 | 0 | 0 | 1 | -90 | 90 | 0.079026 | 0.019896 | -0.078953 | -0.019869
97 | 98 | 1.6746 | 0.64407 | 1.6899e-09 | 0 | 0 | 0 | 0 | 0 | 1 | -90 | 90 | -0.018714 | -0.0046906 | 0.018721 | 0.0046929
32 | 33 | 0.69518 | 0.26738 | 7.0156e-10 | 0 | 0 | 0 | 0 | 0 | 1 | -90 | 90 | 0.026317 | 0.0065972 | -0.026311 | -0.0065952
32 | 34 | 5.3227 | 2.0472 | 5.3716e-09 | 0 | 0 | 0 | 0 | 0 | 1 | -90 | 90 | -0.031155 | -0.0078099 | 0.031213 | 0.0078317
33 | 35 | 1.0849 | 0.41727 | 1.0949e-09 | 0 | 0 | 0 | 0 | 0 | 1 | -90 | 90 | 0.019713 | 0.0049415 | -0.019708 | -0.0049398
35 | 51 | 0.67719 | 0.26046 | 6.834e-10 | 0 | 0 | 0 | 0 | 0 | 1 | -90 | 90 | 0.018525 | 0.0046433 | -0.018523 | -0.0046423
98 | 96 | 3.7144 | 1.4286 | 3.7484e-09 | 0 | 0 | 0 | 0 | 0 | 1 | -90 | 90 | -0.019527 | -0.004895 | 0.019543 | 0.0049006
41 | 43 | 1.1776 | 0.45291 | 1.1884e-09 | 0 | 0 | 0 | 0 | 0 | 1 | -90 | 90 | -0.010404 | -0.002596 | 0.010405 | 0.0025964
43 | 45 | 5.6395 | 2.169 | 5.6912e-09 | 0 | 0 | 0 | 0 | 0 | 1 | -90 | 90 | -0.010405 | -0.0025964 | 0.010412 | 0.0025984
45 | 49 | 0.60223 | 0.23163 | 6.0775e-10 | 0 | 0 | 0 | 0 | 0 | 1 | -90 | 90 | -0.01063 | -0.002653 | 0.01063 | 0.0026532
49 | 48 | 7.4971 | 2.8835 | 7.5659e-09 | 0 | 0 | 0 | 0 | 0 | 1 | -90 | 90 | -0.010794 | -0.0026942 | 0.010804 | 0.0026971
60 | 61 | 2.0591 | 0.79197 | 2.078e-09 | 0 | 0 | 0 | 0 | 0 | 1 | -90 | 90 | 0.0031367 | 0.00077698 | -0.0031365 | -0.0007771
48 | 50 | 5.0099 | 1.9269 | 5.0559e-09 | 0 | 0 | 0 | 0 | 0 | 1 | -90 | 90 | 0.0071684 | 0.0017964 | -0.0071656 | -0.0017959
50 | 82 | 0.21876 | 0.084137 | 2.2076e-10 | 0 | 0 | 0 | 0 | 0 | 1 | -90 | 90 | 0.0034424 | 0.00086273 | -0.0034424 | -0.00086274
96 | 93 | 0.47322 | 0.18201 | 1.4327e-09 | 0 | 0 | 0 | 0 | 0 | 1 | -90 | 90 | -0.10117 | -0.02545 | 0.10122 | 0.02547
56 | 57 | 2.8292 | 1.0881 | 2.8551e-09 | 0 | 0 | 0 | 0 | 0 | 1 | -90 | 90 | -0.0011209 | -0.00028092 | 0.0011209 | 0.00028067
57 | 58 | 7.5391 | 2.8997 | 7.6083e-09 | 0 | 0 | 0 | 0 | 0 | 1 | -90 | 90 | -0.0011209 | -0.00028067 | 0.001121 | 0.00027998
58 | 71 | 1.6946 | 0.65176 | 1.7101e-09 | 0 | 0 | 0 | 0 | 0 | 1 | -90 | 90 | -0.0015046 | -0.00037611 | 0.0015046 | 0.00037596
71 | 69 | 1.5946 | 0.61331 | 1.6092e-09 | 0 | 0 | 0 | 0 | 0 | 1 | -90 | 90 | -0.0018516 | -0.0004623 | 0.0018516 | 0.00046217
71 | 59 | 1.96 | 0.75385 | 1.978e-09 | 0 | 0 | 0 | 0 | 0 | 1 | -90 | 90 | 0.00034695 | 8.6338e-05 | -0.00034695 | -8.6526e-05
59 | 73 | 4.4563 | 1.7139 | 4.4972e-09 | 0 | 0 | 0 | 0 | 0 | 1 | -90 | 90 | 0.00034695 | 8.6526e-05 | -0.00034694 | -8.6953e-05
69 | 70 | 1.6609 | 0.63882 | 1.6762e-09 | 0 | 0 | 0 | 0 | 0 | 1 | -90 | 90 | -0.0030878 | -0.00077198 | 0.0030879 | 0.00077189
61 | 63 | 19.2958 | 7.4215 | 1.9473e-08 | 0 | 0 | 0 | 0 | 0 | 1 | -90 | 90 | 0.0030316 | 0.00075081 | -0.0030296 | -0.00075198
63 | 64 | 7.2842 | 2.8016 | 7.351e-09 | 0 | 0 | 0 | 0 | 0 | 1 | -90 | 90 | 0.0030296 | 0.00075198 | -0.0030289 | -0.00075242
64 | 104 | 5.7261 | 2.2024 | 5.7787e-09 | 0 | 0 | 0 | 0 | 0 | 1 | -90 | 90 | 0.0030289 | 0.00075242 | -0.0030284 | -0.00075277
104 | 67 | 13.9831 | 5.3781 | 1.4111e-08 | 0 | 0 | 0 | 0 | 0 | 1 | -90 | 90 | 0.0023536 | 0.00058365 | -0.0023527 | -0.00058471
67 | 68 | 11.6479 | 4.48 | 1.1755e-08 | 0 | 0 | 0 | 0 | 0 | 1 | -90 | 90 | 0.0023527 | 0.00058471 | -0.002352 | -0.00058559
68 | 106 | 7.5863 | 2.9178 | 7.6559e-09 | 0 | 0 | 0 | 0 | 0 | 1 | -90 | 90 | 0.00033687 | 8.3682e-05 | -0.00033686 | -8.4426e-05
68 | 105 | 17.3976 | 6.6914 | 1.7557e-08 | 0 | 0 | 0 | 0 | 0 | 1 | -90 | 90 | 0.0020152 | 0.00050191 | -0.0020144 | -0.00050333
105 | 102 | 10.6452 | 4.0943 | 1.0743e-08 | 0 | 0 | 0 | 0 | 0 | 1 | -90 | 90 | 0.0020144 | 0.00050333 | -0.0020139 | -0.00050419
102 | 100 | 2.5452 | 0.97893 | 2.5686e-09 | 0 | 0 | 0 | 0 | 0 | 1 | -90 | 90 | 0.0020139 | 0.00050419 | -0.0020138 | -0.0005044
74 | 76 | 3.1205 | 1.2002 | 3.1491e-09 | 0 | 0 | 0 | 0 | 0 | 1 | -90 | 90 | 0.0078326 | 0.0019627 | -0.0078304 | -0.0019622
76 | 77 | 1.3422 | 0.51622 | 1.3545e-09 | 0 | 0 | 0 | 0 | 0 | 1 | -90 | 90 | 0.0071293 | 0.0017865 | -0.0071285 | -0.0017863
77 | 78 | 0.60397 | 0.23229 | 6.0951e-10 | 0 | 0 | 0 | 0 | 0 | 1 | -90 | 90 | 0.0062563 | 0.0015677 | -0.0062561 | -0.0015677
78 | 79 | 2.1177 | 0.8145 | 2.1371e-09 | 0 | 0 | 0 | 0 | 0 | 1 | -90 | 90 | 0.0056783 | 0.0014229 | -0.0056775 | -0.0014228
79 | 81 | 0.19462 | 0.074853 | 1.964e-10 | 0 | 0 | 0 | 0 | 0 | 1 | -90 | 90 | 0.0037035 | 0.00092806 | -0.0037035 | -0.00092807
81 | 80 | 1.5793 | 0.60742 | 1.5938e-09 | 0 | 0 | 0 | 0 | 0 | 1 | -90 | 90 | 0.0024671 | 0.00061818 | -0.002467 | -0.00061829
86 | 87 | 0.42301 | 0.16269 | 1.2807e-09 | 0 | 0 | 0 | 0 | 0 | 1 | -90 | 90 | 0.11601 | 0.029255 | -0.11595 | -0.029232
87 | 88 | 1.0626 | 0.4087 | 3.2171e-09 | 0 | 0 | 0 | 0 | 0 | 1 | -90 | 90 | 0.11299 | 0.028491 | -0.11284 | -0.028435
88 | 89 | 0.68545 | 0.26363 | 2.0752e-09 | 0 | 0 | 0 | 0 | 0 | 1 | -90 | 90 | 0.1105 | 0.027848 | -0.11041 | -0.027813
89 | 90 | 0.64308 | 0.24734 | 1.9469e-09 | 0 | 0 | 0 | 0 | 0 | 1 | -90 | 90 | 0.10804 | 0.027219 | -0.10796 | -0.027188
90 | 91 | 0.68611 | 0.26389 | 2.0772e-09 | 0 | 0 | 0 | 0 | 0 | 1 | -90 | 90 | 0.10629 | 0.026771 | -0.10621 | -0.026739
91 | 92 | 0.44735 | 0.17206 | 1.3544e-09 | 0 | 0 | 0 | 0 | 0 | 1 | -90 | 90 | 0.10481 | 0.026387 | -0.10475 | -0.026367
92 | 93 | 0.80879 | 0.31107 | 2.4486e-09 | 0 | 0 | 0 | 0 | 0 | 1 | -90 | 90 | 0.10319 | 0.025975 | -0.1031 | -0.02594
99 | 100 | 1.0605 | 0.40788 | 1.0702e-09 | 0 | 0 | 0 | 0 | 0 | 1 | -90 | 90 | -0.001593 | -0.00039903 | 0.001593 | 0.00039893
99 | 101 | 2.107 | 0.81038 | 2.1263e-09 | 0 | 0 | 0 | 0 | 0 | 1 | -90 | 90 | 0.0001487 | 3.706e-05 | -0.0001487 | -3.7267e-05