## bus_data
BUS_I | BUS_TYPE | Pd | Qd | Gs | Bs | area | Vm | Va | baseKV | zone | Vmax | Vmin
1 | 1 | 0.0026 | 0.00065162 | 0 | 0 | 1 | 0.98828 | -0.081751 | 0.4 | 1 | 1.1 | 0.9
2 | 1 | 0.0023012 | 0.00057674 | 0 | 0 | 1 | 0.98952 | -0.073061 | 0.4 | 1 | 1.1 | 0.9
3 | 1 | 0 | 0 | 0 | 0 | 1 | 0.98679 | -0.092252 | 0.4 | 1 | 1.1 | 0.9
4 | 1 | 0.0020453 | 0.00051261 | 0 | 0 | 1 | 0.99219 | -0.05428 | 0.4 | 1 | 1.1 | 0.9
5 | 1 | 0 | 0 | 0 | 0 | 1 | 0.98631 | -0.095657 | 0.4 | 1 | 1.1 | 0.9
6 | 1 | 0.003481 | 0.00087242 | 0 | 0 | 1 | 0.98663 | -0.093421 | 0.4 | 1 | 1.1 | 0.9
7 | 1 | 0.0013186 | 0.00033048 | 0 | 0 | 1 | 0.99352 | -0.044975 | 0.4 | 1 | 1.1 | 0.9
16 | 1 | 0 | 0 | 0 | 0 | 1 | 0.98539 | -0.10221 | 0.4 | 1 | 1.1 | 0.9
12 | 1 | 0.0029796 | 0.00074676 | 0 | 0 | 1 | 0.98504 | -0.10464 | 0.4 | 1 | 1.1 | 0.9
8 | 1 | 0 | 0 | 0 | 0 | 1 | 0.99405 | -0.041268 | 0.4 | 1 | 1.1 | 0.9
113 | 1 | 0.0014253 | 0.00035722 | 0 | 0 | 1 | 0.9848 | -0.10638 | 0.4 | 1 | 1.1 | 0.9
13 | 1 | 0 | 0 | 0 | 0 | 1 | 0.98474 | -0.10676 | 0.4 | 1 | 1.1 | 0.9
9 | 1 | 0 | 0 | 0 | 0 | 1 | 0.9968 | -0.022152 | 0.4 | 1 | 1.1 | 0.9
10 | 1 | 0 | 0 | 0 | 0 | 1 | 0.99392 | -0.042247 | 0.4 | 1 | 1.1 | 0.9
21 | 1 | 0 | 0 | 0 | 0 | 1 | 0.99883 | -0.0080522 | 0.4 | 1 | 1.1 | 0.9
17 | 1 | 0.0019677 | 0.00049314 | 0 | 0 | 1 | 0.99678 | -0.022308 | 0.4 | 1 | 1.1 | 0.9
11 | 1 | 0 | 0 | 0 | 0 | 1 | 0.99352 | -0.045083 | 0.4 | 1 | 1.1 | 0.9
121 | 1 | 0.00047117 | 0.00011809 | 0 | 0 | 1 | 0.99391 | -0.04228 | 0.4 | 1 | 1.1 | 0.9
102 | 1 | 0.0021203 | 0.00053141 | 0 | 0 | 1 | 0.99351 | -0.04509 | 0.4 | 1 | 1.1 | 0.9
20 | 3 | 0.0045405 | 0.001138 | 0 | 0 | 1 | 1 | 0 | 0.4 | 1 | 1.1 | 0.9
15 | 1 | 0.0024774 | 0.00062089 | 0 | 0 | 1 | 0.98404 | -0.11173 | 0.4 | 1 | 1.1 | 0.9
70 | 1 | 0 | 0 | 0 | 0 | 1 | 0.98346 | -0.1159 | 0.4 | 1 | 1.1 | 0.9
22 | 1 | 0 | 0 | 0 | 0 | 1 | 0.99232 | -0.053762 | 0.4 | 1 | 1.1 | 0.9
118 | 1 | 0.001791 | 0.00044887 | 0 | 0 | 1 | 0.99227 | -0.054126 | 0.4 | 1 | 1.1 | 0.9
117 | 1 | 0.0016452 | 0.00041232 | 0 | 0 | 1 | 0.99243 | -0.052975 | 0.4 | 1 | 1.1 | 0.9
114 | 1 | 0.002055 | 0.00051502 | 0 | 0 | 1 | 0.98288 | -0.12002 | 0.4 | 1 | 1.1 | 0.9
112 | 1 | 0.00080469 | 0.00020167 | 0 | 0 | 1 | 0.98452 | -0.10838 | 0.4 | 1 | 1.1 | 0.9
18 | 1 | 0 | 0 | 0 | 0 | 1 | 0.99718 | -0.019686 | 0.4 | 1 | 1.1 | 0.9
19 | 1 | 0.0019559 | 0.0004902 | 0 | 0 | 1 | 0.99527 | -0.033011 | 0.4 | 1 | 1.1 | 0.9
116 | 1 | 0.012003 | 0.0030082 | 0 | 0 | 1 | 0.99469 | -0.037109 | 0.4 | 1 | 1.1 | 0.9
87 | 1 | 0.0046647 | 0.0011691 | 0 | 0 | 1 | 0.99368 | -0.044188 | 0.4 | 1 | 1.1 | 0.9
119 | 1 | 0.0018745 | 0.00046979 | 0 | 0 | 1 | 0.99225 | -0.054259 | 0.4 | 1 | 1.1 | 0.9
88 | 1 | 0.0023265 | 0.00058307 | 0 | 0 | 1 | 0.99249 | -0.052561 | 0.4 | 1 | 1.1 | 0.9
54 | 1 | 0.0010059 | 0.0002521 | 0 | 0 | 1 | 0.97826 | -0.15296 | 0.4 | 1 | 1.1 | 0.9
55 | 1 | 0.0013704 | 0.00034346 | 0 | 0 | 1 | 0.97829 | -0.15278 | 0.4 | 1 | 1.1 | 0.9
57 | 1 | 0.0015696 | 0.00039337 | 0 | 0 | 1 | 0.97835 | -0.15231 | 0.4 | 1 | 1.1 | 0.9
69 | 1 | 0 | 0 | 0 | 0 | 1 | 0.97868 | -0.14995 | 0.4 | 1 | 1.1 | 0.9
67 | 1 | 0 | 0 | 0 | 0 | 1 | 0.97877 | -0.1493 | 0.4 | 1 | 1.1 | 0.9
64 | 1 | 0.0020375 | 0.00051065 | 0 | 0 | 1 | 0.97898 | -0.14782 | 0.4 | 1 | 1.1 | 0.9
65 | 1 | 0.0014709 | 0.00036863 | 0 | 0 | 1 | 0.97883 | -0.14893 | 0.4 | 1 | 1.1 | 0.9
66 | 1 | 0.0021313 | 0.00053415 | 0 | 0 | 1 | 0.97909 | -0.14706 | 0.4 | 1 | 1.1 | 0.9
68 | 1 | 0.0021419 | 0.0005368 | 0 | 0 | 1 | 0.97953 | -0.1439 | 0.4 | 1 | 1.1 | 0.9
98 | 1 | 0.0041375 | 0.0010369 | 0 | 0 | 1 | 0.97989 | -0.14128 | 0.4 | 1 | 1.1 | 0.9
96 | 1 | 0.0014388 | 0.00036059 | 0 | 0 | 1 | 0.97992 | -0.14113 | 0.4 | 1 | 1.1 | 0.9
101 | 1 | 0.001685 | 0.0004223 | 0 | 0 | 1 | 0.98218 | -0.12495 | 0.4 | 1 | 1.1 | 0.9
84 | 1 | 0.0033665 | 0.00084374 | 0 | 0 | 1 | 0.99183 | -0.057201 | 0.4 | 1 | 1.1 | 0.9
85 | 1 | 0 | 0 | 0 | 0 | 1 | 0.99252 | -0.052386 | 0.4 | 1 | 1.1 | 0.9
86 | 1 | 0 | 0 | 0 | 0 | 1 | 0.99083 | -0.064259 | 0.4 | 1 | 1.1 | 0.9
89 | 1 | 0.0016718 | 0.000419 | 0 | 0 | 1 | 0.99072 | -0.065034 | 0.4 | 1 | 1.1 | 0.9
90 | 1 | 0.0059227 | 0.0014844 | 0 | 0 | 1 | 0.99039 | -0.06741 | 0.4 | 1 | 1.1 | 0.9
93 | 1 | 0.0022217 | 0.00055682 | 0 | 0 | 1 | 0.99058 | -0.066035 | 0.4 | 1 | 1.1 | 0.9
92 | 1 | 0.0054829 | 0.0013741 | 0 | 0 | 1 | 0.98979 | -0.071637 | 0.4 | 1 | 1.1 | 0.9
94 | 1 | 0.001828 | 0.00045814 | 0 | 0 | 1 | 0.99055 | -0.066288 | 0.4 | 1 | 1.1 | 0.9
91 | 1 | 0.0015338 | 0.00038441 | 0 | 0 | 1 | 0.98933 | -0.074879 | 0.4 | 1 | 1.1 | 0.9
126 | 1 | 0.0038985 | 0.00097705 | 0 | 0 | 1 | 0.98901 | -0.077172 | 0.4 | 1 | 1.1 | 0.9
120 | 1 | 0.0063821 | 0.0015995 | 0 | 0 | 1 | 0.99049 | -0.066672 | 0.4 | 1 | 1.1 | 0.9
97 | 1 | 0.001832 | 0.00045913 | 0 | 0 | 1 | 0.98019 | -0.13915 | 0.4 | 1 | 1.1 | 0.9
99 | 1 | 0.00087491 | 0.00021927 | 0 | 0 | 1 | 0.98084 | -0.13454 | 0.4 | 1 | 1.1 | 0.9
100 | 1 | 0.0017345 | 0.0004347 | 0 | 0 | 1 | 0.98138 | -0.13069 | 0.4 | 1 | 1.1 | 0.9
108 | 1 | 0.0037426 | 0.00093797 | 0 | 0 | 1 | 0.9842 | -0.11067 | 0.4 | 1 | 1.1 | 0.9
109 | 1 | 0.0024802 | 0.0006216 | 0 | 0 | 1 | 0.98412 | -0.11124 | 0.4 | 1 | 1.1 | 0.9
110 | 1 | 0.0026699 | 0.00066915 | 0 | 0 | 1 | 0.98443 | -0.10901 | 0.4 | 1 | 1.1 | 0.9

## generator_data
GEN_BUS | PG | QG | QMAX | QMIN | VG | MBASE | GEN_STATUS | PMAX | PMIN
20 | 0.12285 | 0.030955 | 10 | -10 | 1 | 100 | 1 | 10 | 0

## branch_data
F_BUS | T_BUS | BR_R | BR_X | BR_B | RATE_A | RATE_B | RATE_C | TAP | SHIFT | BR_STATUS | ANGMIN | ANGMAX | P_in | Q_in | P_out | Q_out
1 | 2 | 2.2965 | 0.88325 | 2.3175e-09 | 0 | 0 | 0 | 0 | 0 | 1 | -90 | 90 | -0.048424 | -0.012166 | 0.048482 | 0.012188
1 | 3 | 2.9253 | 1.1251 | 2.9521e-09 | 0 | 0 | 0 | 0 | 0 | 1 | -90 | 90 | 0.045824 | 0.011514 | -0.045757 | -0.011489
2 | 4 | 4.7552 | 1.8289 | 4.7989e-09 | 0 | 0 | 0 | 0 | 0 | 1 | -90 | 90 | -0.050783 | -0.012765 | 0.050917 | 0.012815
3 | 5 | 1.0248 | 0.39415 | 1.0342e-09 | 0 | 0 | 0 | 0 | 0 | 1 | -90 | 90 | 0.042275 | 0.010616 | -0.042255 | -0.010609
3 | 6 | 4.2556 | 1.6368 | 4.2946e-09 | 0 | 0 | 0 | 0 | 0 | 1 | -90 | 90 | 0.0034815 | 0.00087222 | -0.003481 | -0.00087242
4 | 7 | 2.2733 | 0.87434 | 2.2941e-09 | 0 | 0 | 0 | 0 | 0 | 1 | -90 | 90 | -0.052962 | -0.013328 | 0.053031 | 0.013354
5 | 16 | 7.4552 | 2.8674 | 7.5236e-09 | 0 | 0 | 0 | 0 | 0 | 1 | -90 | 90 | 0.011144 | 0.0027938 | -0.011134 | -0.0027906
5 | 12 | 3.6683 | 1.4109 | 3.702e-09 | 0 | 0 | 0 | 0 | 0 | 1 | -90 | 90 | 0.031111 | 0.007815 | -0.031072 | -0.0078004
7 | 8 | 0.88515 | 0.34044 | 8.9328e-10 | 0 | 0 | 0 | 0 | 0 | 1 | -90 | 90 | -0.054349 | -0.013685 | 0.054378 | 0.013695
16 | 113 | 4.7338 | 1.8207 | 4.7773e-09 | 0 | 0 | 0 | 0 | 0 | 1 | -90 | 90 | 0.011134 | 0.0027906 | -0.011128 | -0.0027886
12 | 13 | 0.95975 | 0.36913 | 9.6856e-10 | 0 | 0 | 0 | 0 | 0 | 1 | -90 | 90 | 0.028093 | 0.0070537 | -0.028084 | -0.0070506
8 | 9 | 4.368 | 1.68 | 4.4081e-09 | 0 | 0 | 0 | 0 | 0 | 1 | -90 | 90 | -0.05697 | -0.014343 | 0.057123 | 0.014401
8 | 10 | 4.8341 | 1.8593 | 4.8785e-09 | 0 | 0 | 0 | 0 | 0 | 1 | -90 | 90 | 0.0025927 | 0.00064766 | -0.0025923 | -0.00064801
113 | 112 | 2.5986 | 0.99948 | 2.6225e-09 | 0 | 0 | 0 | 0 | 0 | 1 | -90 | 90 | 0.0097024 | 0.0024314 | -0.0096997 | -0.0024306
13 | 15 | 2.2392 | 0.86121 | 2.2597e-09 | 0 | 0 | 0 | 0 | 0 | 1 | -90 | 90 | 0.028084 | 0.0070506 | -0.028065 | -0.0070434
9 | 21 | 3.1279 | 1.203 | 3.1566e-09 | 0 | 0 | 0 | 0 | 0 | 1 | -90 | 90 | -0.059091 | -0.014894 | 0.059207 | 0.014939
9 | 17 | 1.0301 | 0.39619 | 1.0395e-09 | 0 | 0 | 0 | 0 | 0 | 1 | -90 | 90 | 0.0019677 | 0.00049306 | -0.0019677 | -0.00049314
10 | 11 | 17.1498 | 6.5961 | 1.7307e-08 | 0 | 0 | 0 | 0 | 0 | 1 | -90 | 90 | 0.0021212 | 0.00053001 | -0.0021203 | -0.0005314
10 | 121 | 0.90514 | 0.34813 | 9.1345e-10 | 0 | 0 | 0 | 0 | 0 | 1 | -90 | 90 | 0.00047117 | 0.000118 | -0.00047117 | -0.00011809
21 | 20 | 1.7921 | 0.68925 | 1.8085e-09 | 0 | 0 | 0 | 0 | 0 | 1 | -90 | 90 | -0.059207 | -0.014939 | 0.059274 | 0.014965
11 | 102 | 0.04356 | 0.016754 | 4.396e-11 | 0 | 0 | 0 | 0 | 0 | 1 | -90 | 90 | 0.0021203 | 0.0005314 | -0.0021203 | -0.00053141
20 | 18 | 4.3632 | 1.6781 | 4.4032e-09 | 0 | 0 | 0 | 0 | 0 | 1 | -90 | 90 | 0.059033 | 0.014852 | -0.058871 | -0.014791
15 | 70 | 2.0607 | 0.79258 | 2.0796e-09 | 0 | 0 | 0 | 0 | 0 | 1 | -90 | 90 | 0.025588 | 0.0064225 | -0.025573 | -0.006417
70 | 114 | 2.0361 | 0.78311 | 2.0548e-09 | 0 | 0 | 0 | 0 | 0 | 1 | -90 | 90 | 0.025573 | 0.006417 | -0.025558 | -0.0064116
22 | 118 | 1.2748 | 0.49031 | 1.2865e-09 | 0 | 0 | 0 | 0 | 0 | 1 | -90 | 90 | 0.0036657 | 0.00091853 | -0.0036655 | -0.00091859
22 | 117 | 2.7515 | 1.0583 | 2.7768e-09 | 0 | 0 | 0 | 0 | 0 | 1 | -90 | 90 | -0.0036657 | -0.00091853 | 0.0036661 | 0.00091841
118 | 119 | 0.90717 | 0.34891 | 9.1549e-10 | 0 | 0 | 0 | 0 | 0 | 1 | -90 | 90 | 0.0018745 | 0.00046971 | -0.0018745 | -0.00046979
117 | 88 | 0.99913 | 0.38428 | 1.0083e-09 | 0 | 0 | 0 | 0 | 0 | 1 | -90 | 90 | -0.0053113 | -0.0013307 | 0.0053116 | 0.0013308
114 | 101 | 2.6405 | 1.0156 | 2.6648e-09 | 0 | 0 | 0 | 0 | 0 | 1 | -90 | 90 | 0.023503 | 0.0058965 | -0.023487 | -0.0058906
112 | 110 | 0.89887 | 0.34572 | 9.0712e-10 | 0 | 0 | 0 | 0 | 0 | 1 | -90 | 90 | 0.0088951 | 0.002229 | -0.0088943 | -0.0022287
18 | 19 | 2.9395 | 1.1306 | 2.9665e-09 | 0 | 0 | 0 | 0 | 0 | 1 | -90 | 90 | 0.058871 | 0.014791 | -0.058762 | -0.014749
19 | 116 | 0.93292 | 0.35882 | 9.4148e-10 | 0 | 0 | 0 | 0 | 0 | 1 | -90 | 90 | 0.056807 | 0.014259 | -0.056774 | -0.014246
116 | 87 | 2.0415 | 0.78521 | 2.0603e-09 | 0 | 0 | 0 | 0 | 0 | 1 | -90 | 90 | 0.044771 | 0.011238 | -0.044727 | -0.011222
87 | 85 | 2.6346 | 1.0133 | 2.6587e-09 | 0 | 0 | 0 | 0 | 0 | 1 | -90 | 90 | 0.040063 | 0.010052 | -0.040017 | -0.010035
88 | 85 | 0.29445 | 0.11325 | 2.9715e-10 | 0 | 0 | 0 | 0 | 0 | 1 | -90 | 90 | -0.0076381 | -0.0019138 | 0.0076383 | 0.0019139
54 | 55 | 2.2884 | 0.88014 | 2.3094e-09 | 0 | 0 | 0 | 0 | 0 | 1 | -90 | 90 | -0.0010059 | -0.0002521 | 0.0010059 | 0.00025189
55 | 57 | 2.4518 | 0.94301 | 2.4743e-09 | 0 | 0 | 0 | 0 | 0 | 1 | -90 | 90 | -0.0023763 | -0.00059534 | 0.0023764 | 0.00059517
57 | 69 | 7.4575 | 2.8683 | 7.526e-09 | 0 | 0 | 0 | 0 | 0 | 1 | -90 | 90 | -0.003946 | -0.00098854 | 0.0039473 | 0.00098831
69 | 67 | 2.034 | 0.7823 | 2.0526e-09 | 0 | 0 | 0 | 0 | 0 | 1 | -90 | 90 | -0.0039473 | -0.00098831 | 0.0039476 | 0.00098825
67 | 65 | 1.1678 | 0.44916 | 1.1785e-09 | 0 | 0 | 0 | 0 | 0 | 1 | -90 | 90 | -0.0039476 | -0.00098825 | 0.0039478 | 0.00098821
64 | 65 | 2.5622 | 0.98546 | 2.5857e-09 | 0 | 0 | 0 | 0 | 0 | 1 | -90 | 90 | 0.0054195 | 0.0013569 | -0.0054187 | -0.0013568
64 | 66 | 1.2734 | 0.48977 | 1.2851e-09 | 0 | 0 | 0 | 0 | 0 | 1 | -90 | 90 | -0.007457 | -0.0018676 | 0.0074578 | 0.0018677
66 | 68 | 4.1124 | 1.5817 | 4.1501e-09 | 0 | 0 | 0 | 0 | 0 | 1 | -90 | 90 | -0.009589 | -0.0024019 | 0.0095932 | 0.0024031
68 | 98 | 2.7813 | 1.0697 | 2.8068e-09 | 0 | 0 | 0 | 0 | 0 | 1 | -90 | 90 | -0.011735 | -0.0029399 | 0.011739 | 0.0029413
98 | 96 | 0.11746 | 0.045175 | 1.1853e-10 | 0 | 0 | 0 | 0 | 0 | 1 | -90 | 90 | -0.015877 | -0.0039782 | 0.015877 | 0.0039783
96 | 97 | 1.4317 | 0.55067 | 1.4449e-09 | 0 | 0 | 0 | 0 | 0 | 1 | -90 | 90 | -0.017316 | -0.0043389 | 0.017321 | 0.0043406
101 | 100 | 3.3103 | 1.2732 | 3.3407e-09 | 0 | 0 | 0 | 0 | 0 | 1 | -90 | 90 | 0.021802 | 0.0054683 | -0.021785 | -0.005462
84 | 85 | 1.9098 | 0.73453 | 1.9273e-09 | 0 | 0 | 0 | 0 | 0 | 1 | -90 | 90 | -0.032357 | -0.0081132 | 0.032379 | 0.0081214
84 | 86 | 3.1194 | 1.1998 | 3.1481e-09 | 0 | 0 | 0 | 0 | 0 | 1 | -90 | 90 | 0.028991 | 0.0072695 | -0.028962 | -0.0072589
86 | 89 | 0.81872 | 0.31489 | 8.2623e-10 | 0 | 0 | 0 | 0 | 0 | 1 | -90 | 90 | 0.012107 | 0.0030345 | -0.012106 | -0.003034
86 | 90 | 2.3899 | 0.91917 | 2.4118e-09 | 0 | 0 | 0 | 0 | 0 | 1 | -90 | 90 | 0.016855 | 0.0042245 | -0.016848 | -0.0042219
89 | 93 | 1.2269 | 0.47187 | 1.2381e-09 | 0 | 0 | 0 | 0 | 0 | 1 | -90 | 90 | 0.010434 | 0.002615 | -0.010432 | -0.0026146
90 | 92 | 4.9397 | 1.8999 | 4.985e-09 | 0 | 0 | 0 | 0 | 0 | 1 | -90 | 90 | 0.010925 | 0.0027375 | -0.010919 | -0.0027355
93 | 94 | 0.39392 | 0.15151 | 3.9753e-10 | 0 | 0 | 0 | 0 | 0 | 1 | -90 | 90 | 0.0082107 | 0.0020578 | -0.0082104 | -0.0020577
92 | 91 | 7.5994 | 2.9229 | 7.6692e-09 | 0 | 0 | 0 | 0 | 0 | 1 | -90 | 90 | 0.005436 | 0.0013614 | -0.0054335 | -0.0013612
94 | 120 | 0.76763 | 0.29524 | 7.7467e-10 | 0 | 0 | 0 | 0 | 0 | 1 | -90 | 90 | 0.0063824 | 0.0015996 | -0.0063821 | -0.0015995
91 | 126 | 7.4925 | 2.8817 | 7.5612e-09 | 0 | 0 | 0 | 0 | 0 | 1 | -90 | 90 | 0.0038997 | 0.00097679 | -0.0038985 | -0.00097705
97 | 99 | 3.017 | 1.1604 | 3.0447e-09 | 0 | 0 | 0 | 0 | 0 | 1 | -90 | 90 | -0.019153 | -0.0047997 | 0.019165 | 0.0048042
99 | 100 | 2.4072 | 0.92584 | 2.4293e-09 | 0 | 0 | 0 | 0 | 0 | 1 | -90 | 90 | -0.02004 | -0.0050234 | 0.02005 | 0.0050273
108 | 109 | 2.8596 | 1.0999 | 2.8859e-09 | 0 | 0 | 0 | 0 | 0 | 1 | -90 | 90 | 0.0024804 | 0.00062139 | -0.0024802 | -0.0006216
108 | 110 | 3.3677 | 1.2953 | 3.3986e-09 | 0 | 0 | 0 | 0 | 0 | 1 | -90 | 90 | -0.0062229 | -0.0015594 | 0.0062244 | 0.0015596