## bus_data
BUS_I | BUS_TYPE | Pd | Qd | Gs | Bs | area | Vm | Va | baseKV | zone | Vmax | Vmin
1 | 1 | 0.051273 | 0.01285 | 0 | 0 | 1 | 0.9946 | -0.03779 | 0.4 | 1 | 1.1 | 0.9
2 | 1 | 0.038701 | 0.0096995 | 0 | 0 | 1 | 0.99438 | -0.039338 | 0.4 | 1 | 1.1 | 0.9
3 | 1 | 0 | 0 | 0 | 0 | 1 | 0.99889 | -0.0077554 | 0.4 | 1 | 1.1 | 0.9
5 | 1 | 0.02108 | 0.005283 | 0 | 0 | 1 | 0.9984 | -0.0112 | 0.4 | 1 | 1.1 | 0.9
6 | 3 | 0.022775 | 0.005708 | 0 | 0 | 1 | 1 | 0 | 0.4 | 1 | 1.1 | 0.9
8 | 1 | 0.037632 | 0.0094314 | 0 | 0 | 1 | 0.99775 | -0.015739 | 0.4 | 1 | 1.1 | 0.9
7 | 1 | 0.024213 | 0.0060683 | 0 | 0 | 1 | 0.99754 | -0.017213 | 0.4 | 1 | 1.1 | 0.9
9 | 1 | 0.0064237 | 0.0016099 | 0 | 0 | 1 | 0.9971 | -0.020295 | 0.4 | 1 | 1.1 | 0.9
10 | 1 | 0 | 0 | 0 | 0 | 1 | 0.99697 | -0.021236 | 0.4 | 1 | 1.1 | 0.9
13 | 1 | 0.002407 | 0.00060326 | 0 | 0 | 1 | 0.99687 | -0.021933 | 0.4 | 1 | 1.1 | 0.9
12 | 1 | 0.0012422 | 0.00031132 | 0 | 0 | 1 | 0.99694 | -0.021436 | 0.4 | 1 | 1.1 | 0.9

## generator_data
GEN_BUS | PG | QG | QMAX | QMIN | VG | MBASE | GEN_STATUS | PMAX | PMIN
6 | 0.20643 | 0.051825 | 10 | -10 | 1 | 100 | 1 | 10 | 0

## branch_data
F_BUS | T_BUS | BR_R | BR_X | BR_B | RATE_A | RATE_B | RATE_C | TAP | SHIFT | BR_STATUS | ANGMIN | ANGMAX | P_in | Q_in | P_out | Q_out
1 | 2 | 0.51535 | 0.19821 | 5.2008e-10 | 0 | 0 | 0 | 0 | 0 | 1 | -90 | 90 | 0.03871 | 0.0097026 | -0.038701 | -0.0096995
1 | 3 | 4.3197 | 1.6614 | 4.3594e-09 | 0 | 0 | 0 | 0 | 0 | 1 | -90 | 90 | -0.089983 | -0.022553 | 0.090359 | 0.022697
3 | 5 | 2.1224 | 0.81631 | 2.1419e-09 | 0 | 0 | 0 | 0 | 0 | 1 | -90 | 90 | 0.02109 | 0.0052867 | -0.02108 | -0.005283
3 | 6 | 0.90858 | 0.34945 | 1.8338e-09 | 0 | 0 | 0 | 0 | 0 | 1 | -90 | 90 | -0.11145 | -0.027984 | 0.11157 | 0.02803
6 | 8 | 2.8438 | 1.0938 | 2.8699e-09 | 0 | 0 | 0 | 0 | 0 | 1 | -90 | 90 | 0.072087 | 0.018088 | -0.071929 | -0.018027
8 | 7 | 0.55735 | 0.21436 | 5.6246e-10 | 0 | 0 | 0 | 0 | 0 | 1 | -90 | 90 | 0.034298 | 0.008596 | -0.034291 | -0.0085934
7 | 9 | 3.9601 | 1.5231 | 3.9964e-09 | 0 | 0 | 0 | 0 | 0 | 1 | -90 | 90 | 0.010078 | 0.0025251 | -0.010074 | -0.0025239
9 | 10 | 3.3331 | 1.282 | 3.3637e-09 | 0 | 0 | 0 | 0 | 0 | 1 | -90 | 90 | 0.00365 | 0.00091394 | -0.0036495 | -0.0009141
10 | 13 | 3.7484 | 1.4417 | 3.7828e-09 | 0 | 0 | 0 | 0 | 0 | 1 | -90 | 90 | 0.0024073 | 0.00060298 | -0.002407 | -0.00060326
10 | 12 | 2.0884 | 0.80323 | 2.1076e-09 | 0 | 0 | 0 | 0 | 0 | 1 | -90 | 90 | 0.0012422 | 0.00031112 | -0.0012422 | -0.00031132