## bus_data
BUS_I | BUS_TYPE | Pd | Qd | Gs | Bs | area | Vm | Va | baseKV | zone | Vmax | Vmin
1 | 1 | 0.0011431 | 0.00028648 | 0 | 0 | 1 | 0.99336 | -0.045552 | 0.4 | 1 | 1.1 | 0.9
2 | 1 | 0.00074759 | 0.00018736 | 0 | 0 | 1 | 0.9913 | -0.05979 | 0.4 | 1 | 1.1 | 0.9
3 | 3 | 0.094888 | 0.023781 | 0 | 0 | 1 | 1 | 0 | 0.4 | 1 | 1.1 | 0.9
4 | 1 | 0 | 0 | 0 | 0 | 1 | 0.98929 | -0.073804 | 0.4 | 1 | 1.1 | 0.9
6 | 1 | 0 | 0 | 0 | 0 | 1 | 0.99505 | -0.034013 | 0.4 | 1 | 1.1 | 0.9
15 | 1 | 0 | 0 | 0 | 0 | 1 | 0.98895 | -0.076118 | 0.4 | 1 | 1.1 | 0.9
14 | 1 | 0.0023961 | 0.00060053 | 0 | 0 | 1 | 0.98922 | -0.07425 | 0.4 | 1 | 1.1 | 0.9
11 | 1 | 0 | 0 | 0 | 0 | 1 | 0.99316 | -0.047151 | 0.4 | 1 | 1.1 | 0.9
18 | 1 | 0 | 0 | 0 | 0 | 1 | 0.98888 | -0.076614 | 0.4 | 1 | 1.1 | 0.9
16 | 1 | 0.0010485 | 0.00026277 | 0 | 0 | 1 | 0.98834 | -0.080403 | 0.4 | 1 | 1.1 | 0.9
13 | 1 | 0.0022449 | 0.00056262 | 0 | 0 | 1 | 0.98919 | -0.074494 | 0.4 | 1 | 1.1 | 0.9
9 | 1 | 0 | 0 | 0 | 0 | 1 | 0.98363 | -0.11397 | 0.4 | 1 | 1.1 | 0.9
10 | 1 | 0 | 0 | 0 | 0 | 1 | 0.98523 | -0.1026 | 0.4 | 1 | 1.1 | 0.9
7 | 1 | 0.015918 | 0.0039894 | 0 | 0 | 1 | 0.98292 | -0.11897 | 0.4 | 1 | 1.1 | 0.9
17 | 1 | 0 | 0 | 0 | 0 | 1 | 0.97668 | -0.16318 | 0.4 | 1 | 1.1 | 0.9
32 | 1 | 0.0027402 | 0.00068675 | 0 | 0 | 1 | 0.9877 | -0.085223 | 0.4 | 1 | 1.1 | 0.9
12 | 1 | 0 | 0 | 0 | 0 | 1 | 0.9852 | -0.10229 | 0.4 | 1 | 1.1 | 0.9
19 | 1 | 0.0012957 | 0.00032472 | 0 | 0 | 1 | 0.98518 | -0.10247 | 0.4 | 1 | 1.1 | 0.9
21 | 1 | 0 | 0 | 0 | 0 | 1 | 0.97245 | -0.19275 | 0.4 | 1 | 1.1 | 0.9
31 | 1 | 0.055235 | 0.013843 | 0 | 0 | 1 | 0.9704 | -0.20747 | 0.4 | 1 | 1.1 | 0.9
29 | 1 | 0.013142 | 0.0032937 | 0 | 0 | 1 | 0.9751 | -0.17451 | 0.4 | 1 | 1.1 | 0.9
33 | 1 | 0.00047328 | 0.00011861 | 0 | 0 | 1 | 0.98887 | -0.076717 | 0.4 | 1 | 1.1 | 0.9
30 | 1 | 0.010878 | 0.0027262 | 0 | 0 | 1 | 0.97506 | -0.17485 | 0.4 | 1 | 1.1 | 0.9
22 | 1 | 0.0020755 | 0.00052017 | 0 | 0 | 1 | 0.97368 | -0.18474 | 0.4 | 1 | 1.1 | 0.9
23 | 1 | 0.0020547 | 0.00051495 | 0 | 0 | 1 | 0.97372 | -0.18444 | 0.4 | 1 | 1.1 | 0.9
24 | 1 | 0.0022462 | 0.00056294 | 0 | 0 | 1 | 0.97365 | -0.18491 | 0.4 | 1 | 1.1 | 0.9
25 | 1 | 0 | 0 | 0 | 0 | 1 | 0.97379 | -0.18393 | 0.4 | 1 | 1.1 | 0.9
27 | 1 | 0.0061686 | 0.001546 | 0 | 0 | 1 | 0.9736 | -0.1853 | 0.4 | 1 | 1.1 | 0.9
26 | 1 | 0.0061697 | 0.0015463 | 0 | 0 | 1 | 0.97348 | -0.18619 | 0.4 | 1 | 1.1 | 0.9
28 | 1 | 0.0059345 | 0.0014873 | 0 | 0 | 1 | 0.97342 | -0.18661 | 0.4 | 1 | 1.1 | 0.9

## generator_data
GEN_BUS | PG | QG | QMAX | QMIN | VG | MBASE | GEN_STATUS | PMAX | PMIN
3 | 0.23008 | 0.058089 | 10 | -10 | 1 | 100 | 1 | 10 | 0

## branch_data
F_BUS | T_BUS | BR_R | BR_X | BR_B | RATE_A | RATE_B | RATE_C | TAP | SHIFT | BR_STATUS | ANGMIN | ANGMAX | P_in | Q_in | P_out | Q_out
1 | 2 | 2.8767 | 1.1064 | 2.9031e-09 | 0 | 0 | 0 | 0 | 0 | 1 | -90 | 90 | 0.064745 | 0.016396 | -0.064615 | -0.016346
1 | 3 | 9.12 | 3.5077 | 9.2037e-09 | 0 | 0 | 0 | 0 | 0 | 1 | -90 | 90 | -0.065888 | -0.016682 | 0.066315 | 0.016846
2 | 4 | 2.8538 | 1.0976 | 2.88e-09 | 0 | 0 | 0 | 0 | 0 | 1 | -90 | 90 | 0.063868 | 0.016159 | -0.063741 | -0.016111
3 | 6 | 6.5437 | 2.5168 | 6.6037e-09 | 0 | 0 | 0 | 0 | 0 | 1 | -90 | 90 | 0.068872 | 0.017462 | -0.068542 | -0.017336
4 | 15 | 0.50765 | 0.19525 | 5.1231e-10 | 0 | 0 | 0 | 0 | 0 | 1 | -90 | 90 | 0.0591 | 0.014948 | -0.059081 | -0.01494
4 | 14 | 1.2244 | 0.47093 | 1.2356e-09 | 0 | 0 | 0 | 0 | 0 | 1 | -90 | 90 | 0.0046414 | 0.001163 | -0.0046411 | -0.001163
6 | 11 | 2.5106 | 0.9656 | 2.5336e-09 | 0 | 0 | 0 | 0 | 0 | 1 | -90 | 90 | 0.068542 | 0.017336 | -0.068415 | -0.017287
15 | 18 | 13.1562 | 5.0601 | 1.3277e-08 | 0 | 0 | 0 | 0 | 0 | 1 | -90 | 90 | 0.00047332 | 0.00011706 | -0.00047328 | -0.00011834
15 | 16 | 0.94708 | 0.36426 | 9.5577e-10 | 0 | 0 | 0 | 0 | 0 | 1 | -90 | 90 | 0.058608 | 0.014823 | -0.058572 | -0.01481
14 | 13 | 1.3877 | 0.53374 | 1.4004e-09 | 0 | 0 | 0 | 0 | 0 | 1 | -90 | 90 | 0.002245 | 0.00056251 | -0.0022449 | -0.00056262
11 | 32 | 7.2216 | 2.7775 | 7.2878e-09 | 0 | 0 | 0 | 0 | 0 | 1 | -90 | 90 | 0.068415 | 0.017287 | -0.068051 | -0.017148
18 | 33 | 2.783 | 1.0704 | 2.8086e-09 | 0 | 0 | 0 | 0 | 0 | 1 | -90 | 90 | 0.00047328 | 0.00011834 | -0.00047328 | -0.00011861
16 | 12 | 4.9098 | 1.8884 | 4.9548e-09 | 0 | 0 | 0 | 0 | 0 | 1 | -90 | 90 | 0.057524 | 0.014547 | -0.057347 | -0.014479
9 | 10 | 9.0128 | 3.4664 | 9.0955e-09 | 0 | 0 | 0 | 0 | 0 | 1 | -90 | 90 | -0.015929 | -0.0039933 | 0.015954 | 0.004002
9 | 7 | 3.9607 | 1.5233 | 3.997e-09 | 0 | 0 | 0 | 0 | 0 | 1 | -90 | 90 | 0.015929 | 0.0039933 | -0.015918 | -0.0039894
10 | 17 | 15.5973 | 5.9989 | 1.574e-08 | 0 | 0 | 0 | 0 | 0 | 1 | -90 | 90 | 0.049198 | 0.012398 | -0.048784 | -0.012241
10 | 32 | 3.408 | 1.3108 | 3.4393e-09 | 0 | 0 | 0 | 0 | 0 | 1 | -90 | 90 | -0.065152 | -0.0164 | 0.065311 | 0.016461
17 | 29 | 2.8887 | 1.1111 | 2.9153e-09 | 0 | 0 | 0 | 0 | 0 | 1 | -90 | 90 | 0.048784 | 0.012241 | -0.048708 | -0.012212
12 | 19 | 1.7271 | 0.66426 | 1.7429e-09 | 0 | 0 | 0 | 0 | 0 | 1 | -90 | 90 | 0.0012957 | 0.00032456 | -0.0012957 | -0.00032472
12 | 21 | 20.4333 | 7.859 | 2.0621e-08 | 0 | 0 | 0 | 0 | 0 | 1 | -90 | 90 | 0.056051 | 0.014155 | -0.055347 | -0.013886
21 | 31 | 3.276 | 1.26 | 3.3061e-09 | 0 | 0 | 0 | 0 | 0 | 1 | -90 | 90 | 0.055347 | 0.013886 | -0.055235 | -0.013843
29 | 30 | 0.11517 | 0.044297 | 1.1623e-10 | 0 | 0 | 0 | 0 | 0 | 1 | -90 | 90 | 0.035566 | 0.0089178 | -0.035564 | -0.0089172
30 | 25 | 4.5577 | 1.753 | 4.5995e-09 | 0 | 0 | 0 | 0 | 0 | 1 | -90 | 90 | 0.024686 | 0.0061909 | -0.024655 | -0.0061794
22 | 23 | 0.86313 | 0.33197 | 8.7105e-10 | 0 | 0 | 0 | 0 | 0 | 1 | -90 | 90 | -0.0043217 | -0.001083 | 0.0043219 | 0.001083
22 | 24 | 0.90097 | 0.34653 | 9.0924e-10 | 0 | 0 | 0 | 0 | 0 | 1 | -90 | 90 | 0.0022462 | 0.00056287 | -0.0022462 | -0.00056294
23 | 25 | 0.99012 | 0.38082 | 9.9921e-10 | 0 | 0 | 0 | 0 | 0 | 1 | -90 | 90 | -0.0063766 | -0.001598 | 0.006377 | 0.0015981
25 | 27 | 0.92719 | 0.35661 | 9.357e-10 | 0 | 0 | 0 | 0 | 0 | 1 | -90 | 90 | 0.018278 | 0.0045814 | -0.018275 | -0.0045801
27 | 26 | 0.9022 | 0.347 | 9.1048e-10 | 0 | 0 | 0 | 0 | 0 | 1 | -90 | 90 | 0.012106 | 0.0030341 | -0.012105 | -0.0030337
26 | 28 | 0.88369 | 0.33988 | 8.918e-10 | 0 | 0 | 0 | 0 | 0 | 1 | -90 | 90 | 0.0059349 | 0.0014874 | -0.0059345 | -0.0014873