## bus_data
BUS_I | BUS_TYPE | Pd | Qd | Gs | Bs | area | Vm | Va | baseKV | zone | Vmax | Vmin
1 | 1 | 0.0021911 | 0.00054915 | 0 | 0 | 1 | 0.99762 | -0.016649 | 0.4 | 1 | 1.1 | 0.9
3 | 1 | 0 | 0 | 0 | 0 | 1 | 0.99777 | -0.015648 | 0.4 | 1 | 1.1 | 0.9
7 | 1 | 0.0022945 | 0.00057505 | 0 | 0 | 1 | 0.99778 | -0.015549 | 0.4 | 1 | 1.1 | 0.9
4 | 1 | 0 | 0 | 0 | 0 | 1 | 0.99394 | -0.042509 | 0.4 | 1 | 1.1 | 0.9
28 | 1 | 0.006716 | 0.0016832 | 0 | 0 | 1 | 0.9939 | -0.042751 | 0.4 | 1 | 1.1 | 0.9
25 | 1 | 0.013796 | 0.0034577 | 0 | 0 | 1 | 0.9941 | -0.041335 | 0.4 | 1 | 1.1 | 0.9
5 | 1 | 0 | 0 | 0 | 0 | 1 | 0.99545 | -0.031881 | 0.4 | 1 | 1.1 | 0.9
27 | 1 | 0.0021489 | 0.00053857 | 0 | 0 | 1 | 0.99497 | -0.035204 | 0.4 | 1 | 1.1 | 0.9
20 | 1 | 0.026113 | 0.0065446 | 0 | 0 | 1 | 0.99648 | -0.024608 | 0.4 | 1 | 1.1 | 0.9
24 | 1 | 0.0014514 | 0.00036375 | 0 | 0 | 1 | 0.99786 | -0.015008 | 0.4 | 1 | 1.1 | 0.9
26 | 1 | 0.0022118 | 0.00055434 | 0 | 0 | 1 | 0.99479 | -0.036486 | 0.4 | 1 | 1.1 | 0.9
16 | 1 | 0 | 0 | 0 | 0 | 1 | 0.99651 | -0.024441 | 0.4 | 1 | 1.1 | 0.9
12 | 1 | 0.0065227 | 0.0016348 | 0 | 0 | 1 | 0.99795 | -0.014347 | 0.4 | 1 | 1.1 | 0.9
8 | 1 | 0.0094156 | 0.0023598 | 0 | 0 | 1 | 0.99859 | -0.0098623 | 0.4 | 1 | 1.1 | 0.9
9 | 1 | 0.0049667 | 0.0012448 | 0 | 0 | 1 | 0.99862 | -0.0096708 | 0.4 | 1 | 1.1 | 0.9
10 | 1 | 0.0066721 | 0.0016722 | 0 | 0 | 1 | 0.99818 | -0.012723 | 0.4 | 1 | 1.1 | 0.9
11 | 1 | 0.0035521 | 0.00089024 | 0 | 0 | 1 | 0.99901 | -0.00695 | 0.4 | 1 | 1.1 | 0.9
23 | 1 | 0.0046671 | 0.0011697 | 0 | 0 | 1 | 0.99922 | -0.0054565 | 0.4 | 1 | 1.1 | 0.9
22 | 1 | 0.0039712 | 0.00099528 | 0 | 0 | 1 | 0.99946 | -0.0037887 | 0.4 | 1 | 1.1 | 0.9
13 | 1 | 0.0092288 | 0.0023129 | 0 | 0 | 1 | 0.99389 | -0.042827 | 0.4 | 1 | 1.1 | 0.9
14 | 1 | 0.013779 | 0.0034534 | 0 | 0 | 1 | 0.9959 | -0.028714 | 0.4 | 1 | 1.1 | 0.9
15 | 1 | 0.0083358 | 0.0020892 | 0 | 0 | 1 | 0.9937 | -0.044165 | 0.4 | 1 | 1.1 | 0.9
17 | 1 | 0.0069561 | 0.0017434 | 0 | 0 | 1 | 0.99892 | -0.0075541 | 0.4 | 1 | 1.1 | 0.9
18 | 3 | 0.004631 | 0.0011606 | 0 | 0 | 1 | 1 | 0 | 0.4 | 1 | 1.1 | 0.9
19 | 1 | 0.0023709 | 0.0005942 | 0 | 0 | 1 | 0.99997 | -0.00020227 | 0.4 | 1 | 1.1 | 0.9
21 | 1 | 0.0042654 | 0.001069 | 0 | 0 | 1 | 0.99967 | -0.0022988 | 0.4 | 1 | 1.1 | 0.9

## generator_data
GEN_BUS | PG | QG | QMAX | QMIN | VG | MBASE | GEN_STATUS | PMAX | PMIN
18 | 0.14673 | 0.036831 | 10 | -10 | 1 | 100 | 1 | 10 | 0

## branch_data
F_BUS | T_BUS | BR_R | BR_X | BR_B | RATE_A | RATE_B | RATE_C | TAP | SHIFT | BR_STATUS | ANGMIN | ANGMAX | P_in | Q_in | P_out | Q_out
1 | 3 | 5.9154 | 2.2751 | 5.9697e-09 | 0 | 0 | 0 | 0 | 0 | 1 | -90 | 90 | -0.0021911 | -0.00054915 | 0.0021914 | 0.00054867
3 | 7 | 0.58216 | 0.22391 | 5.875e-10 | 0 | 0 | 0 | 0 | 0 | 1 | -90 | 90 | -0.0021914 | -0.00054867 | 0.0021915 | 0.00054862
7 | 24 | 1.565 | 0.60192 | 1.5794e-09 | 0 | 0 | 0 | 0 | 0 | 1 | -90 | 90 | -0.0044859 | -0.0011237 | 0.0044863 | 0.0011236
4 | 28 | 0.46498 | 0.17884 | 4.6925e-10 | 0 | 0 | 0 | 0 | 0 | 1 | -90 | 90 | 0.0067162 | 0.0016832 | -0.006716 | -0.0016832
4 | 25 | 2.2483 | 0.86472 | 2.2689e-09 | 0 | 0 | 0 | 0 | 0 | 1 | -90 | 90 | -0.0067162 | -0.0016832 | 0.0067173 | 0.0016834
25 | 26 | 3.0448 | 1.1711 | 3.0727e-09 | 0 | 0 | 0 | 0 | 0 | 1 | -90 | 90 | -0.020514 | -0.0051411 | 0.020527 | 0.0051461
5 | 27 | 1.7236 | 0.66294 | 1.7395e-09 | 0 | 0 | 0 | 0 | 0 | 1 | -90 | 90 | 0.024904 | 0.0062447 | -0.024892 | -0.0062405
5 | 20 | 3.7765 | 1.4525 | 3.8112e-09 | 0 | 0 | 0 | 0 | 0 | 1 | -90 | 90 | -0.024904 | -0.0062447 | 0.024929 | 0.006254
27 | 26 | 0.72694 | 0.27959 | 7.3361e-10 | 0 | 0 | 0 | 0 | 0 | 1 | -90 | 90 | 0.022743 | 0.0057019 | -0.022739 | -0.0057005
20 | 16 | 0.042342 | 0.016285 | 4.273e-11 | 0 | 0 | 0 | 0 | 0 | 1 | -90 | 90 | -0.051042 | -0.012799 | 0.051043 | 0.012799
24 | 12 | 1.4422 | 0.5547 | 1.4555e-09 | 0 | 0 | 0 | 0 | 0 | 1 | -90 | 90 | -0.0059376 | -0.0014874 | 0.0059382 | 0.0014875
16 | 17 | 2.6589 | 1.0227 | 2.6833e-09 | 0 | 0 | 0 | 0 | 0 | 1 | -90 | 90 | -0.082442 | -0.020674 | 0.082635 | 0.020748
16 | 14 | 1.7614 | 0.67746 | 1.7775e-09 | 0 | 0 | 0 | 0 | 0 | 1 | -90 | 90 | 0.031398 | 0.0078751 | -0.03138 | -0.0078681
12 | 10 | 1.6893 | 0.64973 | 1.7048e-09 | 0 | 0 | 0 | 0 | 0 | 1 | -90 | 90 | -0.012461 | -0.0031222 | 0.012464 | 0.0031231
8 | 9 | 0.087107 | 0.033503 | 8.7907e-11 | 0 | 0 | 0 | 0 | 0 | 1 | -90 | 90 | -0.028559 | -0.0071578 | 0.02856 | 0.0071581
8 | 10 | 1.9408 | 0.74645 | 1.9586e-09 | 0 | 0 | 0 | 0 | 0 | 1 | -90 | 90 | 0.019143 | 0.004798 | -0.019136 | -0.0047953
9 | 11 | 1.0547 | 0.40564 | 1.0643e-09 | 0 | 0 | 0 | 0 | 0 | 1 | -90 | 90 | -0.033527 | -0.0084029 | 0.033539 | 0.0084076
11 | 23 | 0.52373 | 0.20143 | 5.2854e-10 | 0 | 0 | 0 | 0 | 0 | 1 | -90 | 90 | -0.037091 | -0.0092979 | 0.037099 | 0.0093008
23 | 22 | 0.51972 | 0.19989 | 5.2449e-10 | 0 | 0 | 0 | 0 | 0 | 1 | -90 | 90 | -0.041766 | -0.01047 | 0.041776 | 0.010474
22 | 21 | 0.42415 | 0.16313 | 4.2804e-10 | 0 | 0 | 0 | 0 | 0 | 1 | -90 | 90 | -0.045747 | -0.011469 | 0.045756 | 0.011473
13 | 14 | 10.3565 | 3.9833 | 1.0452e-08 | 0 | 0 | 0 | 0 | 0 | 1 | -90 | 90 | -0.017566 | -0.0044025 | 0.017601 | 0.0044147
13 | 15 | 2.0642 | 0.79394 | 2.0832e-09 | 0 | 0 | 0 | 0 | 0 | 1 | -90 | 90 | 0.0083374 | 0.0020895 | -0.0083358 | -0.0020892
17 | 18 | 1.1006 | 0.4233 | 1.1107e-09 | 0 | 0 | 0 | 0 | 0 | 1 | -90 | 90 | -0.089591 | -0.022492 | 0.089685 | 0.022528
18 | 19 | 0.050323 | 0.019355 | 5.0785e-11 | 0 | 0 | 0 | 0 | 0 | 1 | -90 | 90 | 0.052409 | 0.013142 | -0.052407 | -0.013142
19 | 21 | 0.54618 | 0.21007 | 5.5119e-10 | 0 | 0 | 0 | 0 | 0 | 1 | -90 | 90 | 0.050036 | 0.012548 | -0.050022 | -0.012542