## bus_data
BUS_I | BUS_TYPE | Pd | Qd | Gs | Bs | area | Vm | Va | baseKV | zone | Vmax | Vmin
1 | 1 | 0.027367 | 0.0068588 | 0 | 0 | 1 | 0.99648 | -0.02463 | 0.4 | 1 | 1.1 | 0.9
2 | 1 | 0 | 0 | 0 | 0 | 1 | 0.99729 | -0.01894 | 0.4 | 1 | 1.1 | 0.9
4 | 3 | 0.088211 | 0.022108 | 0 | 0 | 1 | 1 | 0 | 0.4 | 1 | 1.1 | 0.9
5 | 1 | 0.051616 | 0.012936 | 0 | 0 | 1 | 0.99719 | -0.019663 | 0.4 | 1 | 1.1 | 0.9

## generator_data
GEN_BUS | PG | QG | QMAX | QMIN | VG | MBASE | GEN_STATUS | PMAX | PMIN
4 | 0.16743 | 0.041991 | 10 | -10 | 1 | 100 | 1 | 10 | 0

## branch_data
F_BUS | T_BUS | BR_R | BR_X | BR_B | RATE_A | RATE_B | RATE_C | TAP | SHIFT | BR_STATUS | ANGMIN | ANGMAX | P_in | Q_in | P_out | Q_out
1 | 2 | 2.691 | 1.035 | 2.7157e-09 | 0 | 0 | 0 | 0 | 0 | 1 | -90 | 90 | -0.027367 | -0.0068588 | 0.027388 | 0.0068668
2 | 4 | 8.9888 | 3.4572 | 9.0712e-09 | 0 | 0 | 0 | 0 | 0 | 1 | -90 | 90 | -0.027388 | -0.0068668 | 0.02746 | 0.0068936
4 | 5 | 4.9481 | 1.9031 | 4.9935e-09 | 0 | 0 | 0 | 0 | 0 | 1 | -90 | 90 | 0.051756 | 0.01299 | -0.051616 | -0.012936