## bus_data
BUS_I | BUS_TYPE | Pd | Qd | Gs | Bs | area | Vm | Va | baseKV | zone | Vmax | Vmin
1 | 1 | 0.0011592 | 0.00029053 | 0 | 0 | 1 | 0.99301 | -0.048983 | 0.4 | 1 | 1.1 | 0.9
2 | 1 | 0.001979 | 0.00049599 | 0 | 0 | 1 | 0.99319 | -0.047682 | 0.4 | 1 | 1.1 | 0.9
3 | 1 | 0.0019109 | 0.00047891 | 0 | 0 | 1 | 0.99295 | -0.049397 | 0.4 | 1 | 1.1 | 0.9
4 | 1 | 0 | 0 | 0 | 0 | 1 | 0.99328 | -0.047071 | 0.4 | 1 | 1.1 | 0.9
5 | 1 | 0.0013089 | 0.00032803 | 0 | 0 | 1 | 0.99295 | -0.049425 | 0.4 | 1 | 1.1 | 0.9
6 | 1 | 0 | 0 | 0 | 0 | 1 | 0.99614 | -0.026923 | 0.4 | 1 | 1.1 | 0.9
10 | 1 | 0.0011062 | 0.00027723 | 0 | 0 | 1 | 0.99631 | -0.025741 | 0.4 | 1 | 1.1 | 0.9
8 | 1 | 0 | 0 | 0 | 0 | 1 | 0.99454 | -0.038069 | 0.4 | 1 | 1.1 | 0.9
13 | 1 | 0.0012775 | 0.00032018 | 0 | 0 | 1 | 0.99576 | -0.02953 | 0.4 | 1 | 1.1 | 0.9
14 | 1 | 0 | 0 | 0 | 0 | 1 | 0.99136 | -0.06037 | 0.4 | 1 | 1.1 | 0.9
11 | 1 | 0 | 0 | 0 | 0 | 1 | 0.99639 | -0.025152 | 0.4 | 1 | 1.1 | 0.9
12 | 3 | 0.0043171 | 0.001082 | 0 | 0 | 1 | 1 | 0 | 0.4 | 1 | 1.1 | 0.9
19 | 1 | 0 | 0 | 0 | 0 | 1 | 0.9909 | -0.063607 | 0.4 | 1 | 1.1 | 0.9
15 | 1 | 0 | 0 | 0 | 0 | 1 | 0.99062 | -0.065606 | 0.4 | 1 | 1.1 | 0.9
17 | 1 | 0.00037933 | 9.5068e-05 | 0 | 0 | 1 | 0.99134 | -0.060495 | 0.4 | 1 | 1.1 | 0.9
23 | 1 | 0.0011642 | 0.00029178 | 0 | 0 | 1 | 0.99061 | -0.065673 | 0.4 | 1 | 1.1 | 0.9
21 | 1 | 0.0033579 | 0.00084156 | 0 | 0 | 1 | 0.99037 | -0.06739 | 0.4 | 1 | 1.1 | 0.9
18 | 1 | 0.00088504 | 0.00022181 | 0 | 0 | 1 | 0.99133 | -0.060584 | 0.4 | 1 | 1.1 | 0.9
20 | 1 | 0.0023554 | 0.00059032 | 0 | 0 | 1 | 0.99029 | -0.067874 | 0.4 | 1 | 1.1 | 0.9
153 | 1 | 0 | 0 | 0 | 0 | 1 | 0.98139 | -0.13085 | 0.4 | 1 | 1.1 | 0.9
22 | 1 | 0.0011208 | 0.00028091 | 0 | 0 | 1 | 0.9903 | -0.067845 | 0.4 | 1 | 1.1 | 0.9
145 | 1 | 0.0021458 | 0.0005378 | 0 | 0 | 1 | 0.97876 | -0.1497 | 0.4 | 1 | 1.1 | 0.9
146 | 1 | 0.0065772 | 0.0016484 | 0 | 0 | 1 | 0.97885 | -0.14905 | 0.4 | 1 | 1.1 | 0.9
147 | 1 | 0 | 0 | 0 | 0 | 1 | 0.97872 | -0.14993 | 0.4 | 1 | 1.1 | 0.9
148 | 1 | 0.001078 | 0.00027016 | 0 | 0 | 1 | 0.97945 | -0.14475 | 0.4 | 1 | 1.1 | 0.9
149 | 1 | 0 | 0 | 0 | 0 | 1 | 0.9786 | -0.15079 | 0.4 | 1 | 1.1 | 0.9
150 | 1 | 0.0019751 | 0.00049502 | 0 | 0 | 1 | 0.98016 | -0.13965 | 0.4 | 1 | 1.1 | 0.9
151 | 1 | 0.0018035 | 0.00045199 | 0 | 0 | 1 | 0.97851 | -0.15145 | 0.4 | 1 | 1.1 | 0.9

## generator_data
GEN_BUS | PG | QG | QMAX | QMIN | VG | MBASE | GEN_STATUS | PMAX | PMIN
12 | 0.036321 | 0.0091392 | 10 | -10 | 1 | 100 | 1 | 10 | 0

## branch_data
F_BUS | T_BUS | BR_R | BR_X | BR_B | RATE_A | RATE_B | RATE_C | TAP | SHIFT | BR_STATUS | ANGMIN | ANGMAX | P_in | Q_in | P_out | Q_out
1 | 2 | 3.8149 | 1.4673 | 3.85e-09 | 0 | 0 | 0 | 0 | 0 | 1 | -90 | 90 | -0.0043792 | -0.0010974 | 0.0043799 | 0.0010973
1 | 3 | 1.648 | 0.63385 | 1.6631e-09 | 0 | 0 | 0 | 0 | 0 | 1 | -90 | 90 | 0.0032199 | 0.00080682 | -0.0032197 | -0.00080692
2 | 4 | 1.2334 | 0.47438 | 1.2447e-09 | 0 | 0 | 0 | 0 | 0 | 1 | -90 | 90 | -0.006359 | -0.0015933 | 0.0063595 | 0.0015934
3 | 5 | 0.28247 | 0.10864 | 2.8506e-10 | 0 | 0 | 0 | 0 | 0 | 1 | -90 | 90 | 0.0013089 | 0.00032801 | -0.0013089 | -0.00032803
4 | 6 | 40.7131 | 15.6589 | 4.1087e-08 | 0 | 0 | 0 | 0 | 0 | 1 | -90 | 90 | -0.0063595 | -0.0015934 | 0.0063772 | 0.0015961
6 | 10 | 2.3899 | 0.91918 | 2.4118e-09 | 0 | 0 | 0 | 0 | 0 | 1 | -90 | 90 | -0.0063772 | -0.0015961 | 0.0063783 | 0.0015963
10 | 11 | 1.0149 | 0.39036 | 1.0242e-09 | 0 | 0 | 0 | 0 | 0 | 1 | -90 | 90 | -0.0074845 | -0.0018735 | 0.0074851 | 0.0018736
8 | 13 | 4.8011 | 1.8466 | 4.8452e-09 | 0 | 0 | 0 | 0 | 0 | 1 | -90 | 90 | -0.023087 | -0.0058058 | 0.023115 | 0.0058159
8 | 14 | 12.4863 | 4.8024 | 1.2601e-08 | 0 | 0 | 0 | 0 | 0 | 1 | -90 | 90 | 0.023087 | 0.0058058 | -0.023016 | -0.0057795
13 | 11 | 2.3359 | 0.89844 | 2.3574e-09 | 0 | 0 | 0 | 0 | 0 | 1 | -90 | 90 | -0.024392 | -0.0061361 | 0.024407 | 0.0061416
14 | 19 | 2.5883 | 0.9955 | 2.6121e-09 | 0 | 0 | 0 | 0 | 0 | 1 | -90 | 90 | 0.016103 | 0.0040489 | -0.016096 | -0.0040463
14 | 15 | 11.8439 | 4.5554 | 1.1953e-08 | 0 | 0 | 0 | 0 | 0 | 1 | -90 | 90 | 0.0056482 | 0.001414 | -0.0056441 | -0.0014136
14 | 17 | 1.2738 | 0.48993 | 1.2855e-09 | 0 | 0 | 0 | 0 | 0 | 1 | -90 | 90 | 0.0012644 | 0.00031664 | -0.0012644 | -0.00031676
11 | 12 | 10.2878 | 3.9568 | 1.0382e-08 | 0 | 0 | 0 | 0 | 0 | 1 | -90 | 90 | -0.031892 | -0.0080152 | 0.032004 | 0.0080572
19 | 20 | 3.4082 | 1.3108 | 3.4394e-09 | 0 | 0 | 0 | 0 | 0 | 1 | -90 | 90 | 0.016096 | 0.0040463 | -0.016086 | -0.004043
15 | 23 | 0.73982 | 0.28455 | 7.4661e-10 | 0 | 0 | 0 | 0 | 0 | 1 | -90 | 90 | 0.0011642 | 0.00029171 | -0.0011642 | -0.00029178
15 | 21 | 5.0846 | 1.9556 | 5.1313e-09 | 0 | 0 | 0 | 0 | 0 | 1 | -90 | 90 | 0.0044799 | 0.0011219 | -0.0044788 | -0.001122
17 | 18 | 1.2758 | 0.49068 | 1.2875e-09 | 0 | 0 | 0 | 0 | 0 | 1 | -90 | 90 | 0.00088505 | 0.00022169 | -0.00088504 | -0.00022181
21 | 22 | 5.1819 | 1.993 | 5.2294e-09 | 0 | 0 | 0 | 0 | 0 | 1 | -90 | 90 | 0.0011209 | 0.00028042 | -0.0011208 | -0.00028091
20 | 153 | 58.5143 | 22.5055 | 5.9051e-08 | 0 | 0 | 0 | 0 | 0 | 1 | -90 | 90 | 0.013731 | 0.0034527 | -0.013611 | -0.0034124
153 | 150 | 8.1094 | 3.119 | 8.1838e-09 | 0 | 0 | 0 | 0 | 0 | 1 | -90 | 90 | 0.013611 | 0.0034124 | -0.013595 | -0.0034068
145 | 146 | 2.0619 | 0.79303 | 2.0808e-09 | 0 | 0 | 0 | 0 | 0 | 1 | -90 | 90 | -0.0039497 | -0.00098879 | 0.00395 | 0.00098873
145 | 147 | 1.6078 | 0.6184 | 1.6226e-09 | 0 | 0 | 0 | 0 | 0 | 1 | -90 | 90 | 0.0018039 | 0.00045099 | -0.0018038 | -0.00045112
146 | 148 | 5.0949 | 1.9596 | 5.1417e-09 | 0 | 0 | 0 | 0 | 0 | 1 | -90 | 90 | -0.010527 | -0.0026371 | 0.010533 | 0.002639
147 | 149 | 5.912 | 2.2738 | 5.9663e-09 | 0 | 0 | 0 | 0 | 0 | 1 | -90 | 90 | 0.0018038 | 0.00045112 | -0.0018036 | -0.00045161
148 | 150 | 5.4837 | 2.1091 | 5.534e-09 | 0 | 0 | 0 | 0 | 0 | 1 | -90 | 90 | -0.011611 | -0.0029092 | 0.01162 | 0.0029118
149 | 151 | 4.5469 | 1.7488 | 4.5887e-09 | 0 | 0 | 0 | 0 | 0 | 1 | -90 | 90 | 0.0018036 | 0.00045161 | -0.0018034 | -0.00045199