## bus_data
BUS_I | BUS_TYPE | Pd | Qd | Gs | Bs | area | Vm | Va | baseKV | zone | Vmax | Vmin
1 | 1 | 0.0084699 | 0.0021228 | 0 | 0 | 1 | 0.98566 | -0.10062 | 0.4 | 1 | 1.1 | 0.9
3 | 1 | 0.0075183 | 0.0018843 | 0 | 0 | 1 | 0.98623 | -0.09659 | 0.4 | 1 | 1.1 | 0.9
12 | 1 | 0.011439 | 0.002867 | 0 | 0 | 1 | 0.98562 | -0.10092 | 0.4 | 1 | 1.1 | 0.9
2 | 1 | 0 | 0 | 0 | 0 | 1 | 0.9894 | -0.074126 | 0.4 | 1 | 1.1 | 0.9
4 | 1 | 0 | 0 | 0 | 0 | 1 | 0.99215 | -0.054766 | 0.4 | 1 | 1.1 | 0.9
25 | 1 | 0 | 0 | 0 | 0 | 1 | 0.98784 | -0.085196 | 0.4 | 1 | 1.1 | 0.9
29 | 1 | 0.01799 | 0.0045088 | 0 | 0 | 1 | 0.99487 | -0.035728 | 0.4 | 1 | 1.1 | 0.9
11 | 1 | 0.0016089 | 0.00040322 | 0 | 0 | 1 | 0.98557 | -0.1013 | 0.4 | 1 | 1.1 | 0.9
27 | 1 | 0.008781 | 0.0022007 | 0 | 0 | 1 | 0.98778 | -0.085594 | 0.4 | 1 | 1.1 | 0.9
24 | 1 | 0.015411 | 0.0038624 | 0 | 0 | 1 | 0.98713 | -0.090204 | 0.4 | 1 | 1.1 | 0.9
28 | 1 | 0.011037 | 0.0027662 | 0 | 0 | 1 | 0.99488 | -0.035702 | 0.4 | 1 | 1.1 | 0.9
5 | 1 | 0.0034713 | 0.00087 | 0 | 0 | 1 | 0.99655 | -0.02416 | 0.4 | 1 | 1.1 | 0.9
6 | 1 | 0.0034989 | 0.00087691 | 0 | 0 | 1 | 0.99645 | -0.024809 | 0.4 | 1 | 1.1 | 0.9
7 | 1 | 0 | 0 | 0 | 0 | 1 | 0.99669 | -0.023151 | 0.4 | 1 | 1.1 | 0.9
8 | 1 | 0.0063436 | 0.0015899 | 0 | 0 | 1 | 0.99637 | -0.025428 | 0.4 | 1 | 1.1 | 0.9
9 | 1 | 0.005486 | 0.0013749 | 0 | 0 | 1 | 0.99568 | -0.030259 | 0.4 | 1 | 1.1 | 0.9
10 | 1 | 0.013678 | 0.0034281 | 0 | 0 | 1 | 0.99893 | -0.0074824 | 0.4 | 1 | 1.1 | 0.9
15 | 1 | 0.0067386 | 0.0016888 | 0 | 0 | 1 | 0.99563 | -0.030628 | 0.4 | 1 | 1.1 | 0.9
17 | 3 | 0.0068214 | 0.0017096 | 0 | 0 | 1 | 1 | 0 | 0.4 | 1 | 1.1 | 0.9
16 | 1 | 0 | 0 | 0 | 0 | 1 | 0.99524 | -0.033367 | 0.4 | 1 | 1.1 | 0.9
18 | 1 | 0.0071004 | 0.0017795 | 0 | 0 | 1 | 0.99852 | -0.010288 | 0.4 | 1 | 1.1 | 0.9
13 | 1 | 0 | 0 | 0 | 0 | 1 | 0.98554 | -0.10146 | 0.4 | 1 | 1.1 | 0.9
14 | 1 | 0.00040048 | 0.00010037 | 0 | 0 | 1 | 0.98551 | -0.10172 | 0.4 | 1 | 1.1 | 0.9
23 | 1 | 0.0034939 | 0.00087566 | 0 | 0 | 1 | 0.99491 | -0.035697 | 0.4 | 1 | 1.1 | 0.9
20 | 1 | 0.0037669 | 0.00094407 | 0 | 0 | 1 | 0.99501 | -0.034937 | 0.4 | 1 | 1.1 | 0.9
32 | 1 | 0.0035866 | 0.00089889 | 0 | 0 | 1 | 0.99484 | -0.036137 | 0.4 | 1 | 1.1 | 0.9
21 | 1 | 0.0051465 | 0.0012898 | 0 | 0 | 1 | 0.99498 | -0.035201 | 0.4 | 1 | 1.1 | 0.9
19 | 1 | 0.0092709 | 0.0023235 | 0 | 0 | 1 | 0.99801 | -0.013824 | 0.4 | 1 | 1.1 | 0.9
22 | 1 | 0.0071832 | 0.0018003 | 0 | 0 | 1 | 0.99491 | -0.035681 | 0.4 | 1 | 1.1 | 0.9
31 | 1 | 0.0024163 | 0.00060558 | 0 | 0 | 1 | 0.99481 | -0.036385 | 0.4 | 1 | 1.1 | 0.9
26 | 1 | 0.013962 | 0.0034992 | 0 | 0 | 1 | 0.98661 | -0.093923 | 0.4 | 1 | 1.1 | 0.9
30 | 1 | 0.0027125 | 0.00067981 | 0 | 0 | 1 | 0.99479 | -0.03652 | 0.4 | 1 | 1.1 | 0.9

## generator_data
GEN_BUS | PG | QG | QMAX | QMIN | VG | MBASE | GEN_STATUS | PMAX | PMIN
17 | 0.18865 | 0.04745 | 10 | -10 | 1 | 100 | 1 | 10 | 0

## branch_data
F_BUS | T_BUS | BR_R | BR_X | BR_B | RATE_A | RATE_B | RATE_C | TAP | SHIFT | BR_STATUS | ANGMIN | ANGMAX | P_in | Q_in | P_out | Q_out
1 | 3 | 6.0299 | 2.3192 | 6.0853e-09 | 0 | 0 | 0 | 0 | 0 | 1 | -90 | 90 | -0.0084699 | -0.0021228 | 0.0084746 | 0.002124
3 | 12 | 4.0749 | 1.5673 | 4.1123e-09 | 0 | 0 | 0 | 0 | 0 | 1 | -90 | 90 | 0.013457 | 0.0033718 | -0.013449 | -0.0033691
3 | 2 | 9.6921 | 3.7277 | 9.781e-09 | 0 | 0 | 0 | 0 | 0 | 1 | -90 | 90 | -0.02945 | -0.0073801 | 0.029542 | 0.0074144
12 | 11 | 2.3946 | 0.921 | 2.4166e-09 | 0 | 0 | 0 | 0 | 0 | 1 | -90 | 90 | 0.0020095 | 0.00050214 | -0.0020094 | -0.00050233
2 | 4 | 8.4016 | 3.2314 | 8.4786e-09 | 0 | 0 | 0 | 0 | 0 | 1 | -90 | 90 | -0.029542 | -0.0074144 | 0.029621 | 0.0074442
4 | 25 | 10.1798 | 3.9153 | 1.0273e-08 | 0 | 0 | 0 | 0 | 0 | 1 | -90 | 90 | 0.038344 | 0.0096337 | -0.038182 | -0.0095725
4 | 29 | 3.619 | 1.3919 | 3.6522e-09 | 0 | 0 | 0 | 0 | 0 | 1 | -90 | 90 | -0.067965 | -0.017078 | 0.068145 | 0.017147
25 | 27 | 0.57642 | 0.2217 | 5.8171e-10 | 0 | 0 | 0 | 0 | 0 | 1 | -90 | 90 | 0.0087815 | 0.0022009 | -0.008781 | -0.0022007
25 | 24 | 2.1654 | 0.83283 | 2.1852e-09 | 0 | 0 | 0 | 0 | 0 | 1 | -90 | 90 | 0.029401 | 0.0073716 | -0.02938 | -0.007364
29 | 28 | 0.0039007 | 0.0015003 | 3.9365e-12 | 0 | 0 | 0 | 0 | 0 | 1 | -90 | 90 | -0.086136 | -0.021656 | 0.086136 | 0.021656
11 | 13 | 4.7816 | 1.8391 | 4.8255e-09 | 0 | 0 | 0 | 0 | 0 | 1 | -90 | 90 | 0.0004005 | 9.9109e-05 | -0.00040049 | -9.9575e-05
24 | 26 | 3.3786 | 1.2995 | 3.4096e-09 | 0 | 0 | 0 | 0 | 0 | 1 | -90 | 90 | 0.013969 | 0.0035016 | -0.013962 | -0.0034992
28 | 19 | 2.9271 | 1.1258 | 2.954e-09 | 0 | 0 | 0 | 0 | 0 | 1 | -90 | 90 | -0.097173 | -0.024422 | 0.09747 | 0.024536
5 | 6 | 0.85377 | 0.32837 | 8.616e-10 | 0 | 0 | 0 | 0 | 0 | 1 | -90 | 90 | 0.009844 | 0.0024671 | -0.0098431 | -0.0024669
5 | 7 | 0.97999 | 0.37692 | 9.8898e-10 | 0 | 0 | 0 | 0 | 0 | 1 | -90 | 90 | -0.013315 | -0.0033371 | 0.013317 | 0.0033377
6 | 8 | 1.261 | 0.48499 | 1.2726e-09 | 0 | 0 | 0 | 0 | 0 | 1 | -90 | 90 | 0.0063442 | 0.0015899 | -0.0063436 | -0.0015899
7 | 9 | 2.2666 | 0.87178 | 2.2874e-09 | 0 | 0 | 0 | 0 | 0 | 1 | -90 | 90 | 0.040592 | 0.010181 | -0.040552 | -0.010165
7 | 10 | 3.773 | 1.4512 | 3.8077e-09 | 0 | 0 | 0 | 0 | 0 | 1 | -90 | 90 | -0.053909 | -0.013518 | 0.054027 | 0.013563
9 | 15 | 0.13596 | 0.052292 | 1.3721e-10 | 0 | 0 | 0 | 0 | 0 | 1 | -90 | 90 | 0.035066 | 0.0087905 | -0.035064 | -0.0087898
10 | 17 | 1.4416 | 0.55445 | 1.4548e-09 | 0 | 0 | 0 | 0 | 0 | 1 | -90 | 90 | -0.067705 | -0.016991 | 0.067775 | 0.017018
15 | 16 | 1.2485 | 0.48021 | 1.26e-09 | 0 | 0 | 0 | 0 | 0 | 1 | -90 | 90 | 0.028326 | 0.007101 | -0.028315 | -0.007097
17 | 18 | 1.1837 | 0.45527 | 2.3891e-09 | 0 | 0 | 0 | 0 | 0 | 1 | -90 | 90 | 0.11406 | 0.028722 | -0.11389 | -0.028659
16 | 23 | 2.4614 | 0.94668 | 2.484e-09 | 0 | 0 | 0 | 0 | 0 | 1 | -90 | 90 | 0.012214 | 0.0030613 | -0.01221 | -0.00306
16 | 20 | 1.2583 | 0.48396 | 1.2698e-09 | 0 | 0 | 0 | 0 | 0 | 1 | -90 | 90 | 0.016101 | 0.0040357 | -0.016098 | -0.0040344
18 | 19 | 0.43324 | 0.16663 | 8.7442e-10 | 0 | 0 | 0 | 0 | 0 | 1 | -90 | 90 | 0.10679 | 0.02688 | -0.10674 | -0.026859
13 | 14 | 8.1576 | 3.1375 | 8.2325e-09 | 0 | 0 | 0 | 0 | 0 | 1 | -90 | 90 | 0.00040049 | 9.9575e-05 | -0.00040047 | -0.00010037
23 | 32 | 0.64959 | 0.24984 | 6.5555e-10 | 0 | 0 | 0 | 0 | 0 | 1 | -90 | 90 | 0.0087161 | 0.0021844 | -0.0087156 | -0.0021842
20 | 21 | 0.2755 | 0.10596 | 2.7803e-10 | 0 | 0 | 0 | 0 | 0 | 1 | -90 | 90 | 0.012331 | 0.0030904 | -0.01233 | -0.0030902
32 | 31 | 0.62495 | 0.24036 | 6.3068e-10 | 0 | 0 | 0 | 0 | 0 | 1 | -90 | 90 | 0.005129 | 0.0012853 | -0.0051288 | -0.0012853
21 | 22 | 0.86311 | 0.33196 | 8.7103e-10 | 0 | 0 | 0 | 0 | 0 | 1 | -90 | 90 | 0.0071837 | 0.0018004 | -0.0071832 | -0.0018003
31 | 30 | 0.63988 | 0.24611 | 6.4575e-10 | 0 | 0 | 0 | 0 | 0 | 1 | -90 | 90 | 0.0027125 | 0.00067977 | -0.0027125 | -0.00067981