## bus_data
BUS_I | BUS_TYPE | Pd | Qd | Gs | Bs | area | Vm | Va | baseKV | zone | Vmax | Vmin
1 | 1 | 0.0070534 | 0.0017677 | 0 | 0 | 1 | 0.98437 | -0.10968 | 0.4 | 1 | 1.1 | 0.9
2 | 1 | 0 | 0 | 0 | 0 | 1 | 0.98528 | -0.1032 | 0.4 | 1 | 1.1 | 0.9
3 | 1 | 0.020136 | 0.0050464 | 0 | 0 | 1 | 0.9839 | -0.11301 | 0.4 | 1 | 1.1 | 0.9
4 | 1 | 0.0052666 | 0.0013199 | 0 | 0 | 1 | 0.98495 | -0.10552 | 0.4 | 1 | 1.1 | 0.9
5 | 1 | 0 | 0 | 0 | 0 | 1 | 0.98795 | -0.084277 | 0.4 | 1 | 1.1 | 0.9
8 | 1 | 0 | 0 | 0 | 0 | 1 | 0.98518 | -0.1039 | 0.4 | 1 | 1.1 | 0.9
9 | 1 | 0 | 0 | 0 | 0 | 1 | 0.98569 | -0.10032 | 0.4 | 1 | 1.1 | 0.9
7 | 1 | 0 | 0 | 0 | 0 | 1 | 0.99141 | -0.059916 | 0.4 | 1 | 1.1 | 0.9
15 | 1 | 0.0077796 | 0.0019497 | 0 | 0 | 1 | 0.98764 | -0.086445 | 0.4 | 1 | 1.1 | 0.9
6 | 1 | 0 | 0 | 0 | 0 | 1 | 0.98566 | -0.10056 | 0.4 | 1 | 1.1 | 0.9
21 | 1 | 0.0010351 | 0.00025942 | 0 | 0 | 1 | 0.98557 | -0.10117 | 0.4 | 1 | 1.1 | 0.9
13 | 1 | 0.011432 | 0.0028651 | 0 | 0 | 1 | 0.99131 | -0.060623 | 0.4 | 1 | 1.1 | 0.9
11 | 3 | 0.069411 | 0.017396 | 0 | 0 | 1 | 1 | 0 | 0.4 | 1 | 1.1 | 0.9
14 | 1 | 0.0011679 | 0.00029269 | 0 | 0 | 1 | 0.98506 | -0.10478 | 0.4 | 1 | 1.1 | 0.9
17 | 1 | 0.00098326 | 0.00024643 | 0 | 0 | 1 | 0.98552 | -0.10154 | 0.4 | 1 | 1.1 | 0.9
22 | 1 | 0.0015056 | 0.00037734 | 0 | 0 | 1 | 0.98553 | -0.10148 | 0.4 | 1 | 1.1 | 0.9
12 | 1 | 0.014057 | 0.0035231 | 0 | 0 | 1 | 0.99982 | -0.001282 | 0.4 | 1 | 1.1 | 0.9
16 | 1 | 0.0010681 | 0.00026768 | 0 | 0 | 1 | 0.98524 | -0.1035 | 0.4 | 1 | 1.1 | 0.9
18 | 1 | 0 | 0 | 0 | 0 | 1 | 0.98505 | -0.10487 | 0.4 | 1 | 1.1 | 0.9
19 | 1 | 0.0024407 | 0.00061169 | 0 | 0 | 1 | 0.98494 | -0.10567 | 0.4 | 1 | 1.1 | 0.9
20 | 1 | 0 | 0 | 0 | 0 | 1 | 0.98413 | -0.11145 | 0.4 | 1 | 1.1 | 0.9
24 | 1 | 0.003133 | 0.00078521 | 0 | 0 | 1 | 0.98362 | -0.11507 | 0.4 | 1 | 1.1 | 0.9
23 | 1 | 0.0023119 | 0.00057941 | 0 | 0 | 1 | 0.98355 | -0.11555 | 0.4 | 1 | 1.1 | 0.9

## generator_data
GEN_BUS | PG | QG | QMAX | QMIN | VG | MBASE | GEN_STATUS | PMAX | PMIN
11 | 0.14969 | 0.037625 | 10 | -10 | 1 | 100 | 1 | 10 | 0

## branch_data
F_BUS | T_BUS | BR_R | BR_X | BR_B | RATE_A | RATE_B | RATE_C | TAP | SHIFT | BR_STATUS | ANGMIN | ANGMAX | P_in | Q_in | P_out | Q_out
1 | 2 | 3.0073 | 1.1567 | 3.0349e-09 | 0 | 0 | 0 | 0 | 0 | 1 | -90 | 90 | -0.027198 | -0.0068176 | 0.027223 | 0.0068267
1 | 3 | 2.0908 | 0.80414 | 2.1099e-09 | 0 | 0 | 0 | 0 | 0 | 1 | -90 | 90 | 0.020145 | 0.0050498 | -0.020135 | -0.0050465
2 | 4 | 5.552 | 2.1354 | 5.6029e-09 | 0 | 0 | 0 | 0 | 0 | 1 | -90 | 90 | 0.0052683 | 0.00132 | -0.0052666 | -0.0013199
2 | 5 | 7.1321 | 2.7431 | 7.1975e-09 | 0 | 0 | 0 | 0 | 0 | 1 | -90 | 90 | -0.033659 | -0.0084378 | 0.033747 | 0.0084711
2 | 8 | 7.5233 | 2.8936 | 7.5923e-09 | 0 | 0 | 0 | 0 | 0 | 1 | -90 | 90 | 0.0011681 | 0.00029113 | -0.001168 | -0.00029182
5 | 9 | 16.2615 | 6.2544 | 1.6411e-08 | 0 | 0 | 0 | 0 | 0 | 1 | -90 | 90 | 0.012519 | 0.0031374 | -0.012492 | -0.0031283
5 | 7 | 5.7604 | 2.2155 | 5.8132e-09 | 0 | 0 | 0 | 0 | 0 | 1 | -90 | 90 | -0.054049 | -0.013559 | 0.054232 | 0.013629
5 | 15 | 3.5427 | 1.3626 | 3.5752e-09 | 0 | 0 | 0 | 0 | 0 | 1 | -90 | 90 | 0.0077819 | 0.0019503 | -0.0077795 | -0.0019497
8 | 14 | 9.4878 | 3.6491 | 9.5748e-09 | 0 | 0 | 0 | 0 | 0 | 1 | -90 | 90 | 0.001168 | 0.00029182 | -0.0011679 | -0.00029269
9 | 17 | 1.5469 | 0.59498 | 1.5611e-09 | 0 | 0 | 0 | 0 | 0 | 1 | -90 | 90 | 0.0099506 | 0.0024921 | -0.0099489 | -0.0024916
9 | 6 | 1.2045 | 0.46325 | 1.2155e-09 | 0 | 0 | 0 | 0 | 0 | 1 | -90 | 90 | 0.002541 | 0.00063623 | -0.002541 | -0.00063631
7 | 13 | 0.79178 | 0.30453 | 7.9904e-10 | 0 | 0 | 0 | 0 | 0 | 1 | -90 | 90 | 0.011433 | 0.0028655 | -0.011432 | -0.0028651
7 | 11 | 11.832 | 4.5508 | 1.1941e-08 | 0 | 0 | 0 | 0 | 0 | 1 | -90 | 90 | -0.065665 | -0.016494 | 0.066217 | 0.016705
6 | 21 | 2.9942 | 1.1516 | 3.0217e-09 | 0 | 0 | 0 | 0 | 0 | 1 | -90 | 90 | 0.002541 | 0.00063631 | -0.0025407 | -0.00063652
21 | 22 | 2.6189 | 1.0073 | 2.6429e-09 | 0 | 0 | 0 | 0 | 0 | 1 | -90 | 90 | 0.0015056 | 0.0003771 | -0.0015056 | -0.00037734
11 | 12 | 1.1877 | 0.45681 | 1.1986e-09 | 0 | 0 | 0 | 0 | 0 | 1 | -90 | 90 | 0.01406 | 0.0035239 | -0.014057 | -0.0035231
17 | 16 | 2.762 | 1.0623 | 2.7874e-09 | 0 | 0 | 0 | 0 | 0 | 1 | -90 | 90 | 0.0089657 | 0.0022452 | -0.0089632 | -0.0022445
16 | 18 | 2.198 | 0.84539 | 2.2182e-09 | 0 | 0 | 0 | 0 | 0 | 1 | -90 | 90 | 0.0078952 | 0.0019768 | -0.0078937 | -0.0019765
18 | 19 | 4.1391 | 1.5919 | 4.1771e-09 | 0 | 0 | 0 | 0 | 0 | 1 | -90 | 90 | 0.002441 | 0.00061139 | -0.0024407 | -0.0006117
18 | 20 | 15.2086 | 5.8494 | 1.5348e-08 | 0 | 0 | 0 | 0 | 0 | 1 | -90 | 90 | 0.0054527 | 0.0013651 | -0.0054478 | -0.0013647
20 | 24 | 8.3844 | 3.2248 | 8.4614e-09 | 0 | 0 | 0 | 0 | 0 | 1 | -90 | 90 | 0.0054478 | 0.0013647 | -0.005445 | -0.0013644
24 | 23 | 2.5795 | 0.99212 | 2.6032e-09 | 0 | 0 | 0 | 0 | 0 | 1 | -90 | 90 | 0.002312 | 0.00057922 | -0.0023119 | -0.00057941