## bus_data
BUS_I | BUS_TYPE | Pd | Qd | Gs | Bs | area | Vm | Va | baseKV | zone | Vmax | Vmin
1 | 1 | 0.00066822 | 0.00016747 | 0 | 0 | 1 | 0.97066 | -0.20682 | 0.4 | 1 | 1.1 | 0.9
2 | 1 | 0.0007281 | 0.00018248 | 0 | 0 | 1 | 0.97054 | -0.20767 | 0.4 | 1 | 1.1 | 0.9
3 | 1 | 0 | 0 | 0 | 0 | 1 | 0.97114 | -0.2033 | 0.4 | 1 | 1.1 | 0.9
4 | 1 | 0.0033399 | 0.00083705 | 0 | 0 | 1 | 0.97045 | -0.20829 | 0.4 | 1 | 1.1 | 0.9
5 | 1 | 0.0012396 | 0.00031067 | 0 | 0 | 1 | 0.97186 | -0.19811 | 0.4 | 1 | 1.1 | 0.9
25 | 1 | 0.0058822 | 0.0014742 | 0 | 0 | 1 | 0.97009 | -0.21091 | 0.4 | 1 | 1.1 | 0.9
35 | 1 | 0 | 0 | 0 | 0 | 1 | 0.97288 | -0.19078 | 0.4 | 1 | 1.1 | 0.9
36 | 1 | 0.0006444 | 0.0001615 | 0 | 0 | 1 | 0.97342 | -0.18692 | 0.4 | 1 | 1.1 | 0.9
22 | 1 | 0 | 0 | 0 | 0 | 1 | 0.98993 | -0.069812 | 0.4 | 1 | 1.1 | 0.9
23 | 1 | 0 | 0 | 0 | 0 | 1 | 0.99594 | -0.027996 | 0.4 | 1 | 1.1 | 0.9
101 | 1 | 0.00073983 | 0.00018542 | 0 | 0 | 1 | 0.98992 | -0.069837 | 0.4 | 1 | 1.1 | 0.9
21 | 1 | 0 | 0 | 0 | 0 | 1 | 0.98769 | -0.085493 | 0.4 | 1 | 1.1 | 0.9
34 | 1 | 0 | 0 | 0 | 0 | 1 | 0.99665 | -0.023084 | 0.4 | 1 | 1.1 | 0.9
13 | 1 | 0.00067155 | 0.00016831 | 0 | 0 | 1 | 0.99585 | -0.028625 | 0.4 | 1 | 1.1 | 0.9
65 | 1 | 0.00094875 | 0.00023778 | 0 | 0 | 1 | 0.97869 | -0.14917 | 0.4 | 1 | 1.1 | 0.9
40 | 1 | 0 | 0 | 0 | 0 | 1 | 0.97873 | -0.14893 | 0.4 | 1 | 1.1 | 0.9
8 | 1 | 0.00059106 | 0.00014813 | 0 | 0 | 1 | 0.99701 | -0.0206 | 0.4 | 1 | 1.1 | 0.9
9 | 1 | 0.0011741 | 0.00029427 | 0 | 0 | 1 | 0.99775 | -0.015484 | 0.4 | 1 | 1.1 | 0.9
10 | 1 | 0 | 0 | 0 | 0 | 1 | 0.99611 | -0.026795 | 0.4 | 1 | 1.1 | 0.9
11 | 3 | 0.005319 | 0.0013331 | 0 | 0 | 1 | 1 | 0 | 0.4 | 1 | 1.1 | 0.9
12 | 1 | 0 | 0 | 0 | 0 | 1 | 0.98983 | -0.070456 | 0.4 | 1 | 1.1 | 0.9
14 | 1 | 0.0019394 | 0.00048606 | 0 | 0 | 1 | 0.99522 | -0.033094 | 0.4 | 1 | 1.1 | 0.9
58 | 1 | 0.0068122 | 0.0017073 | 0 | 0 | 1 | 0.98941 | -0.073403 | 0.4 | 1 | 1.1 | 0.9
55 | 1 | 0.002557 | 0.00064084 | 0 | 0 | 1 | 0.98872 | -0.078222 | 0.4 | 1 | 1.1 | 0.9
53 | 1 | 0.0012911 | 0.00032357 | 0 | 0 | 1 | 0.99502 | -0.034515 | 0.4 | 1 | 1.1 | 0.9
54 | 1 | 0.0025911 | 0.0006494 | 0 | 0 | 1 | 0.98729 | -0.08825 | 0.4 | 1 | 1.1 | 0.9
15 | 1 | 0.0010401 | 0.00026068 | 0 | 0 | 1 | 0.9743 | -0.18063 | 0.4 | 1 | 1.1 | 0.9
16 | 1 | 0 | 0 | 0 | 0 | 1 | 0.97434 | -0.18032 | 0.4 | 1 | 1.1 | 0.9
17 | 1 | 0 | 0 | 0 | 0 | 1 | 0.97448 | -0.17931 | 0.4 | 1 | 1.1 | 0.9
18 | 1 | 0.00058715 | 0.00014715 | 0 | 0 | 1 | 0.9743 | -0.18058 | 0.4 | 1 | 1.1 | 0.9
72 | 1 | 0 | 0 | 0 | 0 | 1 | 0.97487 | -0.17652 | 0.4 | 1 | 1.1 | 0.9
76 | 1 | 0.0010183 | 0.00025521 | 0 | 0 | 1 | 0.97415 | -0.18166 | 0.4 | 1 | 1.1 | 0.9
74 | 1 | 0.0013928 | 0.00034906 | 0 | 0 | 1 | 0.97427 | -0.1808 | 0.4 | 1 | 1.1 | 0.9
69 | 1 | 0 | 0 | 0 | 0 | 1 | 0.9755 | -0.17196 | 0.4 | 1 | 1.1 | 0.9
70 | 1 | 0.0014662 | 0.00036747 | 0 | 0 | 1 | 0.97473 | -0.1775 | 0.4 | 1 | 1.1 | 0.9
77 | 1 | 0.00058869 | 0.00014754 | 0 | 0 | 1 | 0.97394 | -0.18315 | 0.4 | 1 | 1.1 | 0.9
75 | 1 | 0.0016426 | 0.00041168 | 0 | 0 | 1 | 0.97426 | -0.18092 | 0.4 | 1 | 1.1 | 0.9
19 | 1 | 0.0024658 | 0.000618 | 0 | 0 | 1 | 0.9876 | -0.086159 | 0.4 | 1 | 1.1 | 0.9
24 | 1 | 0 | 0 | 0 | 0 | 1 | 0.98744 | -0.087251 | 0.4 | 1 | 1.1 | 0.9
29 | 1 | 0.0014433 | 0.00036171 | 0 | 0 | 1 | 0.98738 | -0.087653 | 0.4 | 1 | 1.1 | 0.9
26 | 1 | 0.0061649 | 0.0015451 | 0 | 0 | 1 | 0.98682 | -0.091604 | 0.4 | 1 | 1.1 | 0.9
102 | 1 | 0.0018554 | 0.00046501 | 0 | 0 | 1 | 0.9898 | -0.070689 | 0.4 | 1 | 1.1 | 0.9
100 | 1 | 0.0013792 | 0.00034565 | 0 | 0 | 1 | 0.98733 | -0.088049 | 0.4 | 1 | 1.1 | 0.9
27 | 1 | 0.00257 | 0.00064412 | 0 | 0 | 1 | 0.98679 | -0.091841 | 0.4 | 1 | 1.1 | 0.9
28 | 1 | 0 | 0 | 0 | 0 | 1 | 0.98564 | -0.099924 | 0.4 | 1 | 1.1 | 0.9
32 | 1 | 0 | 0 | 0 | 0 | 1 | 0.9807 | -0.1349 | 0.4 | 1 | 1.1 | 0.9
86 | 1 | 0.0011479 | 0.00028769 | 0 | 0 | 1 | 0.98068 | -0.13505 | 0.4 | 1 | 1.1 | 0.9
31 | 1 | 0 | 0 | 0 | 0 | 1 | 0.98028 | -0.13787 | 0.4 | 1 | 1.1 | 0.9
30 | 1 | 0.0046308 | 0.0011606 | 0 | 0 | 1 | 0.97991 | -0.14052 | 0.4 | 1 | 1.1 | 0.9
33 | 1 | 0.001138 | 0.00028521 | 0 | 0 | 1 | 0.9797 | -0.142 | 0.4 | 1 | 1.1 | 0.9
85 | 1 | 0.0010117 | 0.00025355 | 0 | 0 | 1 | 0.97952 | -0.14328 | 0.4 | 1 | 1.1 | 0.9
84 | 1 | 0.0013509 | 0.00033856 | 0 | 0 | 1 | 0.97933 | -0.1446 | 0.4 | 1 | 1.1 | 0.9
89 | 1 | 0.00062761 | 0.00015729 | 0 | 0 | 1 | 0.97358 | -0.18574 | 0.4 | 1 | 1.1 | 0.9
78 | 1 | 0.00066072 | 0.00016559 | 0 | 0 | 1 | 0.97376 | -0.18447 | 0.4 | 1 | 1.1 | 0.9
90 | 1 | 0.0015347 | 0.00038464 | 0 | 0 | 1 | 0.97516 | -0.17447 | 0.4 | 1 | 1.1 | 0.9
91 | 1 | 0.0015114 | 0.0003788 | 0 | 0 | 1 | 0.97518 | -0.17432 | 0.4 | 1 | 1.1 | 0.9
38 | 1 | 0.0013474 | 0.00033768 | 0 | 0 | 1 | 0.97867 | -0.14932 | 0.4 | 1 | 1.1 | 0.9
39 | 1 | 0 | 0 | 0 | 0 | 1 | 0.97891 | -0.14762 | 0.4 | 1 | 1.1 | 0.9
41 | 1 | 0.0013257 | 0.00033225 | 0 | 0 | 1 | 0.97909 | -0.14632 | 0.4 | 1 | 1.1 | 0.9
61 | 1 | 0.00095518 | 0.00023939 | 0 | 0 | 1 | 0.97753 | -0.15747 | 0.4 | 1 | 1.1 | 0.9
60 | 1 | 0.00086266 | 0.0002162 | 0 | 0 | 1 | 0.97747 | -0.15788 | 0.4 | 1 | 1.1 | 0.9
56 | 1 | 0.00053043 | 0.00013294 | 0 | 0 | 1 | 0.98647 | -0.093985 | 0.4 | 1 | 1.1 | 0.9
57 | 1 | 0.0009208 | 0.00023077 | 0 | 0 | 1 | 0.98563 | -0.099893 | 0.4 | 1 | 1.1 | 0.9
99 | 1 | 0.0024201 | 0.00060653 | 0 | 0 | 1 | 0.98494 | -0.10477 | 0.4 | 1 | 1.1 | 0.9
97 | 1 | 0.036965 | 0.0092643 | 0 | 0 | 1 | 0.97735 | -0.15871 | 0.4 | 1 | 1.1 | 0.9
62 | 1 | 0 | 0 | 0 | 0 | 1 | 0.97708 | -0.16071 | 0.4 | 1 | 1.1 | 0.9
63 | 1 | 0 | 0 | 0 | 0 | 1 | 0.97614 | -0.16743 | 0.4 | 1 | 1.1 | 0.9
64 | 1 | 0.0014511 | 0.00036368 | 0 | 0 | 1 | 0.97689 | -0.16205 | 0.4 | 1 | 1.1 | 0.9
66 | 1 | 0.00087574 | 0.00021948 | 0 | 0 | 1 | 0.9761 | -0.16772 | 0.4 | 1 | 1.1 | 0.9
82 | 1 | 0.0010606 | 0.00026581 | 0 | 0 | 1 | 0.97681 | -0.1626 | 0.4 | 1 | 1.1 | 0.9
79 | 1 | 0.0015514 | 0.00038883 | 0 | 0 | 1 | 0.97536 | -0.17298 | 0.4 | 1 | 1.1 | 0.9
67 | 1 | 0.00088798 | 0.00022255 | 0 | 0 | 1 | 0.97608 | -0.16785 | 0.4 | 1 | 1.1 | 0.9
83 | 1 | 0.0014245 | 0.00035701 | 0 | 0 | 1 | 0.97676 | -0.16301 | 0.4 | 1 | 1.1 | 0.9
68 | 1 | 0.00087657 | 0.00021969 | 0 | 0 | 1 | 0.97607 | -0.16791 | 0.4 | 1 | 1.1 | 0.9
80 | 1 | 0.0015197 | 0.00038087 | 0 | 0 | 1 | 0.97528 | -0.1736 | 0.4 | 1 | 1.1 | 0.9
71 | 1 | 0.0015218 | 0.00038139 | 0 | 0 | 1 | 0.9747 | -0.17772 | 0.4 | 1 | 1.1 | 0.9
73 | 1 | 0.0015286 | 0.00038309 | 0 | 0 | 1 | 0.97469 | -0.17783 | 0.4 | 1 | 1.1 | 0.9
81 | 1 | 0.0014459 | 0.00036238 | 0 | 0 | 1 | 0.97522 | -0.17403 | 0.4 | 1 | 1.1 | 0.9
92 | 1 | 0.0015536 | 0.00038936 | 0 | 0 | 1 | 0.97672 | -0.16329 | 0.4 | 1 | 1.1 | 0.9
88 | 1 | 0.0013905 | 0.00034849 | 0 | 0 | 1 | 0.9767 | -0.16342 | 0.4 | 1 | 1.1 | 0.9
93 | 1 | 0.0063245 | 0.0015851 | 0 | 0 | 1 | 0.97525 | -0.17375 | 0.4 | 1 | 1.1 | 0.9
94 | 1 | 0.0034935 | 0.00087556 | 0 | 0 | 1 | 0.97527 | -0.17364 | 0.4 | 1 | 1.1 | 0.9
96 | 1 | 0 | 0 | 0 | 0 | 1 | 0.97563 | -0.17102 | 0.4 | 1 | 1.1 | 0.9
98 | 1 | 0.030385 | 0.0076152 | 0 | 0 | 1 | 0.97595 | -0.16875 | 0.4 | 1 | 1.1 | 0.9

## generator_data
GEN_BUS | PG | QG | QMAX | QMIN | VG | MBASE | GEN_STATUS | PMAX | PMIN
11 | 0.18058 | 0.045704 | 10 | -10 | 1 | 100 | 1 | 10 | 0

## branch_data
F_BUS | T_BUS | BR_R | BR_X | BR_B | RATE_A | RATE_B | RATE_C | TAP | SHIFT | BR_STATUS | ANGMIN | ANGMAX | P_in | Q_in | P_out | Q_out
1 | 2 | 1.0565 | 0.40636 | 1.0662e-09 | 0 | 0 | 0 | 0 | 0 | 1 | -90 | 90 | 0.009954 | 0.0024946 | -0.0099528 | -0.0024943
1 | 3 | 4.0601 | 1.5616 | 4.0974e-09 | 0 | 0 | 0 | 0 | 0 | 1 | -90 | 90 | -0.010622 | -0.0026621 | 0.010627 | 0.0026637
2 | 4 | 0.82326 | 0.31664 | 8.3081e-10 | 0 | 0 | 0 | 0 | 0 | 1 | -90 | 90 | 0.0092247 | 0.0023118 | -0.0092239 | -0.0023116
3 | 5 | 6.0073 | 2.3105 | 6.0624e-09 | 0 | 0 | 0 | 0 | 0 | 1 | -90 | 90 | -0.010627 | -0.0026637 | 0.010635 | 0.0026661
4 | 25 | 5.451 | 2.0965 | 5.501e-09 | 0 | 0 | 0 | 0 | 0 | 1 | -90 | 90 | 0.0058842 | 0.0014745 | -0.005882 | -0.0014742
5 | 35 | 7.6016 | 2.9237 | 7.6714e-09 | 0 | 0 | 0 | 0 | 0 | 1 | -90 | 90 | -0.011875 | -0.0029767 | 0.011887 | 0.0029806
35 | 36 | 4.0102 | 1.5424 | 4.047e-09 | 0 | 0 | 0 | 0 | 0 | 1 | -90 | 90 | -0.011887 | -0.0029806 | 0.011893 | 0.0029827
36 | 89 | 1.1694 | 0.44979 | 1.1802e-09 | 0 | 0 | 0 | 0 | 0 | 1 | -90 | 90 | -0.012537 | -0.0031442 | 0.012539 | 0.0031449
22 | 23 | 7.3433 | 2.8243 | 2.2232e-08 | 0 | 0 | 0 | 0 | 0 | 1 | -90 | 90 | -0.073856 | -0.018609 | 0.074291 | 0.018774
22 | 101 | 0.12136 | 0.046678 | 1.2248e-10 | 0 | 0 | 0 | 0 | 0 | 1 | -90 | 90 | 0.0025955 | 0.00064993 | -0.0025955 | -0.00064993
22 | 21 | 2.832 | 1.0892 | 8.574e-09 | 0 | 0 | 0 | 0 | 0 | 1 | -90 | 90 | 0.071261 | 0.017959 | -0.071105 | -0.0179
23 | 34 | 0.86038 | 0.33092 | 2.6048e-09 | 0 | 0 | 0 | 0 | 0 | 1 | -90 | 90 | -0.074963 | -0.018941 | 0.075015 | 0.01896
23 | 13 | 12.0272 | 4.6258 | 1.2138e-08 | 0 | 0 | 0 | 0 | 0 | 1 | -90 | 90 | 0.00067161 | 0.00016712 | -0.00067155 | -0.00016831
101 | 102 | 5.8561 | 2.2523 | 5.9098e-09 | 0 | 0 | 0 | 0 | 0 | 1 | -90 | 90 | 0.0018556 | 0.00046452 | -0.0018554 | -0.00046501
21 | 24 | 0.32812 | 0.1262 | 9.9339e-10 | 0 | 0 | 0 | 0 | 0 | 1 | -90 | 90 | 0.068639 | 0.017282 | -0.068622 | -0.017276
21 | 19 | 3.4304 | 1.3194 | 3.4619e-09 | 0 | 0 | 0 | 0 | 0 | 1 | -90 | 90 | 0.0024661 | 0.00061775 | -0.0024658 | -0.000618
34 | 11 | 4.0592 | 1.5612 | 1.2289e-08 | 0 | 0 | 0 | 0 | 0 | 1 | -90 | 90 | -0.075015 | -0.01896 | 0.075259 | 0.019053
65 | 40 | 3.2072 | 1.2335 | 3.2366e-09 | 0 | 0 | 0 | 0 | 0 | 1 | -90 | 90 | -0.00094874 | -0.00023778 | 0.00094877 | 0.00023748
40 | 61 | 2.4449 | 0.94033 | 2.4673e-09 | 0 | 0 | 0 | 0 | 0 | 1 | -90 | 90 | 0.043681 | 0.010967 | -0.043629 | -0.010948
40 | 39 | 0.3664 | 0.14092 | 7.3953e-10 | 0 | 0 | 0 | 0 | 0 | 1 | -90 | 90 | -0.044629 | -0.011205 | 0.044637 | 0.011208
8 | 9 | 0.68407 | 0.2631 | 2.071e-09 | 0 | 0 | 0 | 0 | 0 | 1 | -90 | 90 | -0.098535 | -0.024913 | 0.098606 | 0.02494
8 | 10 | 0.83208 | 0.32003 | 2.5192e-09 | 0 | 0 | 0 | 0 | 0 | 1 | -90 | 90 | 0.097944 | 0.024765 | -0.097858 | -0.024733
9 | 11 | 2.0516 | 0.78908 | 6.2113e-09 | 0 | 0 | 0 | 0 | 0 | 1 | -90 | 90 | -0.09978 | -0.025235 | 0.099998 | 0.025318
10 | 12 | 6.0263 | 2.3178 | 1.8245e-08 | 0 | 0 | 0 | 0 | 0 | 1 | -90 | 90 | 0.094625 | 0.023926 | -0.094046 | -0.023705
10 | 14 | 25.0239 | 9.6246 | 2.5254e-08 | 0 | 0 | 0 | 0 | 0 | 1 | -90 | 90 | 0.0032335 | 0.00080689 | -0.0032307 | -0.00080831
12 | 58 | 5.5184 | 2.1225 | 5.5691e-09 | 0 | 0 | 0 | 0 | 0 | 1 | -90 | 90 | 0.006815 | 0.0017078 | -0.0068122 | -0.0017073
12 | 55 | 1.1483 | 0.44164 | 3.4764e-09 | 0 | 0 | 0 | 0 | 0 | 1 | -90 | 90 | 0.087231 | 0.021997 | -0.087136 | -0.021961
14 | 53 | 14.1454 | 5.4405 | 1.4275e-08 | 0 | 0 | 0 | 0 | 0 | 1 | -90 | 90 | 0.0012913 | 0.00032225 | -0.0012911 | -0.00032357
55 | 54 | 1.5241 | 0.58618 | 4.6142e-09 | 0 | 0 | 0 | 0 | 0 | 1 | -90 | 90 | 0.084579 | 0.02132 | -0.084461 | -0.021275
54 | 56 | 0.89734 | 0.34513 | 2.7167e-09 | 0 | 0 | 0 | 0 | 0 | 1 | -90 | 90 | 0.08187 | 0.020626 | -0.081804 | -0.020601
15 | 16 | 3.6957 | 1.4214 | 3.7296e-09 | 0 | 0 | 0 | 0 | 0 | 1 | -90 | 90 | -0.0010401 | -0.00026068 | 0.0010401 | 0.00026034
16 | 17 | 2.6749 | 1.0288 | 2.6994e-09 | 0 | 0 | 0 | 0 | 0 | 1 | -90 | 90 | -0.0046629 | -0.0011681 | 0.0046635 | 0.0011681
16 | 18 | 0.89503 | 0.34424 | 9.0325e-10 | 0 | 0 | 0 | 0 | 0 | 1 | -90 | 90 | 0.0036227 | 0.00090773 | -0.0036226 | -0.00090777
17 | 72 | 1.7181 | 0.6608 | 1.7338e-09 | 0 | 0 | 0 | 0 | 0 | 1 | -90 | 90 | -0.020111 | -0.005043 | 0.020119 | 0.0050458
17 | 76 | 1.8784 | 0.72246 | 1.8956e-09 | 0 | 0 | 0 | 0 | 0 | 1 | -90 | 90 | 0.015448 | 0.0038749 | -0.015443 | -0.0038732
18 | 74 | 0.89449 | 0.34403 | 9.0269e-10 | 0 | 0 | 0 | 0 | 0 | 1 | -90 | 90 | 0.0030354 | 0.00076062 | -0.0030353 | -0.00076067
72 | 69 | 2.2944 | 0.88245 | 2.3154e-09 | 0 | 0 | 0 | 0 | 0 | 1 | -90 | 90 | -0.024636 | -0.0061776 | 0.024652 | 0.0061834
72 | 70 | 2.6734 | 1.0282 | 2.6979e-09 | 0 | 0 | 0 | 0 | 0 | 1 | -90 | 90 | 0.0045172 | 0.0011318 | -0.0045166 | -0.0011318
76 | 77 | 1.2853 | 0.49435 | 1.2971e-09 | 0 | 0 | 0 | 0 | 0 | 1 | -90 | 90 | 0.014424 | 0.003618 | -0.014421 | -0.0036169
74 | 75 | 0.9054 | 0.34823 | 9.1371e-10 | 0 | 0 | 0 | 0 | 0 | 1 | -90 | 90 | 0.0016426 | 0.00041161 | -0.0016426 | -0.00041168
69 | 79 | 1.6686 | 0.64176 | 1.6839e-09 | 0 | 0 | 0 | 0 | 0 | 1 | -90 | 90 | 0.0075651 | 0.0018957 | -0.007564 | -0.0018954
69 | 63 | 1.7476 | 0.67215 | 1.7636e-09 | 0 | 0 | 0 | 0 | 0 | 1 | -90 | 90 | -0.032217 | -0.0080791 | 0.032237 | 0.0080867
70 | 71 | 0.89087 | 0.34264 | 8.9905e-10 | 0 | 0 | 0 | 0 | 0 | 1 | -90 | 90 | 0.0030504 | 0.00076436 | -0.0030503 | -0.00076441
77 | 78 | 1.179 | 0.45348 | 1.1899e-09 | 0 | 0 | 0 | 0 | 0 | 1 | -90 | 90 | 0.013833 | 0.0034694 | -0.01383 | -0.0034685
24 | 29 | 1.8089 | 0.69575 | 1.8255e-09 | 0 | 0 | 0 | 0 | 0 | 1 | -90 | 90 | 0.0028226 | 0.00070691 | -0.0028225 | -0.00070703
24 | 26 | 0.84724 | 0.32586 | 2.565e-09 | 0 | 0 | 0 | 0 | 0 | 1 | -90 | 90 | 0.065799 | 0.016569 | -0.065759 | -0.016553
29 | 100 | 3.645 | 1.4019 | 3.6785e-09 | 0 | 0 | 0 | 0 | 0 | 1 | -90 | 90 | 0.0013792 | 0.00034532 | -0.0013791 | -0.00034565
26 | 27 | 0.050968 | 0.019603 | 1.5431e-10 | 0 | 0 | 0 | 0 | 0 | 1 | -90 | 90 | 0.059594 | 0.015008 | -0.059592 | -0.015008
27 | 28 | 1.813 | 0.6973 | 5.4889e-09 | 0 | 0 | 0 | 0 | 0 | 1 | -90 | 90 | 0.057022 | 0.014364 | -0.056958 | -0.014339
28 | 32 | 7.7985 | 2.9994 | 2.361e-08 | 0 | 0 | 0 | 0 | 0 | 1 | -90 | 90 | 0.056958 | 0.014339 | -0.056681 | -0.014235
32 | 86 | 1.6379 | 0.62996 | 1.6529e-09 | 0 | 0 | 0 | 0 | 0 | 1 | -90 | 90 | 0.0011479 | 0.00028754 | -0.0011479 | -0.00028769
32 | 31 | 0.67305 | 0.25887 | 2.0377e-09 | 0 | 0 | 0 | 0 | 0 | 1 | -90 | 90 | 0.055533 | 0.013948 | -0.05551 | -0.013939
31 | 33 | 1.0193 | 0.39202 | 3.0858e-09 | 0 | 0 | 0 | 0 | 0 | 1 | -90 | 90 | 0.050878 | 0.012779 | -0.050849 | -0.012768
31 | 30 | 7.1521 | 2.7508 | 7.2177e-09 | 0 | 0 | 0 | 0 | 0 | 1 | -90 | 90 | 0.0046324 | 0.0011605 | -0.0046307 | -0.0011606
33 | 85 | 0.32384 | 0.12456 | 9.8045e-10 | 0 | 0 | 0 | 0 | 0 | 1 | -90 | 90 | 0.049711 | 0.012482 | -0.049702 | -0.012479
85 | 84 | 0.33792 | 0.12997 | 1.023e-09 | 0 | 0 | 0 | 0 | 0 | 1 | -90 | 90 | 0.04869 | 0.012226 | -0.048681 | -0.012222
84 | 41 | 0.45697 | 0.17576 | 1.3835e-09 | 0 | 0 | 0 | 0 | 0 | 1 | -90 | 90 | 0.04733 | 0.011884 | -0.047319 | -0.011879
89 | 78 | 1.1873 | 0.45665 | 1.1982e-09 | 0 | 0 | 0 | 0 | 0 | 1 | -90 | 90 | -0.013167 | -0.0033022 | 0.013169 | 0.003303
90 | 91 | 1.1701 | 0.45004 | 1.1809e-09 | 0 | 0 | 0 | 0 | 0 | 1 | -90 | 90 | -0.0015347 | -0.00038464 | 0.0015347 | 0.00038454
91 | 81 | 1.1793 | 0.45359 | 1.1902e-09 | 0 | 0 | 0 | 0 | 0 | 1 | -90 | 90 | -0.0030461 | -0.00076334 | 0.0030463 | 0.00076327
38 | 39 | 15.6563 | 6.0217 | 1.58e-08 | 0 | 0 | 0 | 0 | 0 | 1 | -90 | 90 | -0.0013473 | -0.00033768 | 0.0013477 | 0.00033629
39 | 41 | 0.35326 | 0.13587 | 1.0695e-09 | 0 | 0 | 0 | 0 | 0 | 1 | -90 | 90 | -0.045985 | -0.011544 | 0.045993 | 0.011547
61 | 60 | 0.11997 | 0.046144 | 1.2108e-10 | 0 | 0 | 0 | 0 | 0 | 1 | -90 | 90 | 0.042674 | 0.010708 | -0.042671 | -0.010707
60 | 62 | 0.84412 | 0.32466 | 8.5187e-10 | 0 | 0 | 0 | 0 | 0 | 1 | -90 | 90 | 0.041809 | 0.010491 | -0.041792 | -0.010485
56 | 57 | 0.92918 | 0.35738 | 2.8131e-09 | 0 | 0 | 0 | 0 | 0 | 1 | -90 | 90 | 0.081274 | 0.020468 | -0.081206 | -0.020442
57 | 99 | 0.77529 | 0.29819 | 2.3472e-09 | 0 | 0 | 0 | 0 | 0 | 1 | -90 | 90 | 0.080286 | 0.020212 | -0.080231 | -0.020191
99 | 97 | 8.7621 | 3.37 | 2.6528e-08 | 0 | 0 | 0 | 0 | 0 | 1 | -90 | 90 | 0.077811 | 0.019584 | -0.077229 | -0.019363
97 | 98 | 3.1031 | 1.1935 | 3.1315e-09 | 0 | 0 | 0 | 0 | 0 | 1 | -90 | 90 | 0.040265 | 0.010099 | -0.040209 | -0.010078
62 | 63 | 2.3985 | 0.9225 | 2.4205e-09 | 0 | 0 | 0 | 0 | 0 | 1 | -90 | 90 | 0.03491 | 0.0087604 | -0.034877 | -0.0087481
62 | 64 | 2.4323 | 0.93551 | 2.4546e-09 | 0 | 0 | 0 | 0 | 0 | 1 | -90 | 90 | 0.0068822 | 0.0017245 | -0.0068809 | -0.0017242
63 | 66 | 1.3649 | 0.52497 | 1.3775e-09 | 0 | 0 | 0 | 0 | 0 | 1 | -90 | 90 | 0.0026404 | 0.00066148 | -0.0026403 | -0.00066157
64 | 82 | 1.2542 | 0.48238 | 1.2657e-09 | 0 | 0 | 0 | 0 | 0 | 1 | -90 | 90 | 0.0054298 | 0.0013605 | -0.0054294 | -0.0013605
66 | 67 | 0.88048 | 0.33864 | 8.8855e-10 | 0 | 0 | 0 | 0 | 0 | 1 | -90 | 90 | 0.0017646 | 0.00044208 | -0.0017645 | -0.00044216
82 | 83 | 1.164 | 0.44769 | 1.1747e-09 | 0 | 0 | 0 | 0 | 0 | 1 | -90 | 90 | 0.0043689 | 0.0010947 | -0.0043686 | -0.0010947
79 | 80 | 1.272 | 0.48923 | 1.2837e-09 | 0 | 0 | 0 | 0 | 0 | 1 | -90 | 90 | 0.0060126 | 0.0015066 | -0.0060121 | -0.0015065
67 | 68 | 0.8971 | 0.34504 | 9.0533e-10 | 0 | 0 | 0 | 0 | 0 | 1 | -90 | 90 | 0.00087657 | 0.00021961 | -0.00087656 | -0.00021969
83 | 92 | 1.1699 | 0.44997 | 1.1806e-09 | 0 | 0 | 0 | 0 | 0 | 1 | -90 | 90 | 0.0029442 | 0.00073768 | -0.002944 | -0.00073775
80 | 81 | 1.1913 | 0.4582 | 1.2023e-09 | 0 | 0 | 0 | 0 | 0 | 1 | -90 | 90 | 0.0044924 | 0.0011256 | -0.0044922 | -0.0011257
71 | 73 | 0.90162 | 0.34678 | 9.099e-10 | 0 | 0 | 0 | 0 | 0 | 1 | -90 | 90 | 0.0015285 | 0.00038302 | -0.0015285 | -0.00038309
92 | 88 | 1.1736 | 0.45138 | 1.1844e-09 | 0 | 0 | 0 | 0 | 0 | 1 | -90 | 90 | 0.0013905 | 0.00034839 | -0.0013905 | -0.00034849
93 | 94 | 0.22604 | 0.086939 | 2.2812e-10 | 0 | 0 | 0 | 0 | 0 | 1 | -90 | 90 | -0.0063244 | -0.0015851 | 0.0063245 | 0.0015851
94 | 96 | 3.301 | 1.2696 | 3.3312e-09 | 0 | 0 | 0 | 0 | 0 | 1 | -90 | 90 | -0.009818 | -0.0024607 | 0.0098215 | 0.0024617
96 | 98 | 2.8714 | 1.1044 | 2.8978e-09 | 0 | 0 | 0 | 0 | 0 | 1 | -90 | 90 | -0.0098215 | -0.0024617 | 0.0098246 | 0.0024626