## bus_data
BUS_I | BUS_TYPE | Pd | Qd | Gs | Bs | area | Vm | Va | baseKV | zone | Vmax | Vmin
14 | 1 | 0 | 0 | 0 | 0 | 1 | 0.99373 | -0.044288 | 0.4 | 1 | 1.1 | 0.9
15 | 1 | 0 | 0 | 0 | 0 | 1 | 0.99396 | -0.042644 | 0.4 | 1 | 1.1 | 0.9
30 | 1 | 0.0010645 | 0.0002668 | 0 | 0 | 1 | 0.99371 | -0.044424 | 0.4 | 1 | 1.1 | 0.9
33 | 1 | 0 | 0 | 0 | 0 | 1 | 0.99465 | -0.03779 | 0.4 | 1 | 1.1 | 0.9
35 | 1 | 0.0021727 | 0.00054452 | 0 | 0 | 1 | 0.9937 | -0.04448 | 0.4 | 1 | 1.1 | 0.9
16 | 1 | 0 | 0 | 0 | 0 | 1 | 0.99499 | -0.03535 | 0.4 | 1 | 1.1 | 0.9
18 | 1 | 0 | 0 | 0 | 0 | 1 | 0.99593 | -0.028677 | 0.4 | 1 | 1.1 | 0.9
31 | 1 | 0.00063681 | 0.0001596 | 0 | 0 | 1 | 0.99479 | -0.036791 | 0.4 | 1 | 1.1 | 0.9
17 | 1 | 0 | 0 | 0 | 0 | 1 | 0.998 | -0.014056 | 0.4 | 1 | 1.1 | 0.9
26 | 3 | 0 | 0 | 0 | 0 | 1 | 1 | 0 | 0.4 | 1 | 1.1 | 0.9
40 | 1 | 0.001709 | 0.00042833 | 0 | 0 | 1 | 0.99695 | -0.021458 | 0.4 | 1 | 1.1 | 0.9
42 | 1 | 0.001221 | 0.00030601 | 0 | 0 | 1 | 0.99648 | -0.024795 | 0.4 | 1 | 1.1 | 0.9
19 | 1 | 0 | 0 | 0 | 0 | 1 | 0.9966 | -0.023975 | 0.4 | 1 | 1.1 | 0.9
41 | 1 | 0.0017038 | 0.000427 | 0 | 0 | 1 | 0.99677 | -0.022749 | 0.4 | 1 | 1.1 | 0.9
24 | 1 | 0 | 0 | 0 | 0 | 1 | 0.99537 | -0.032446 | 0.4 | 1 | 1.1 | 0.9
44 | 1 | 0.013419 | 0.0033632 | 0 | 0 | 1 | 0.99463 | -0.03767 | 0.4 | 1 | 1.1 | 0.9
38 | 1 | 0.0048464 | 0.0012146 | 0 | 0 | 1 | 0.99931 | -0.0048039 | 0.4 | 1 | 1.1 | 0.9
29 | 1 | 0.00018292 | 4.5844e-05 | 0 | 0 | 1 | 0.99369 | -0.044561 | 0.4 | 1 | 1.1 | 0.9
34 | 1 | 0.00020378 | 5.1071e-05 | 0 | 0 | 1 | 0.99464 | -0.037845 | 0.4 | 1 | 1.1 | 0.9
32 | 1 | 0.00014205 | 3.5601e-05 | 0 | 0 | 1 | 0.99474 | -0.037152 | 0.4 | 1 | 1.1 | 0.9
36 | 1 | 0.00020484 | 5.1339e-05 | 0 | 0 | 1 | 0.99366 | -0.044787 | 0.4 | 1 | 1.1 | 0.9
28 | 1 | 0.00045487 | 0.000114 | 0 | 0 | 1 | 0.99368 | -0.044625 | 0.4 | 1 | 1.1 | 0.9
37 | 1 | 0.00040046 | 0.00010036 | 0 | 0 | 1 | 0.99365 | -0.044805 | 0.4 | 1 | 1.1 | 0.9
39 | 1 | 0.00016785 | 4.2067e-05 | 0 | 0 | 1 | 0.99365 | -0.04481 | 0.4 | 1 | 1.1 | 0.9

## generator_data
GEN_BUS | PG | QG | QMAX | QMIN | VG | MBASE | GEN_STATUS | PMAX | PMIN
26 | 0.028652 | 0.0071811 | 10 | -10 | 1 | 100 | 1 | 10 | 0

## branch_data
F_BUS | T_BUS | BR_R | BR_X | BR_B | RATE_A | RATE_B | RATE_C | TAP | SHIFT | BR_STATUS | ANGMIN | ANGMAX | P_in | Q_in | P_out | Q_out
14 | 15 | 12.363 | 4.755 | 1.2476e-08 | 0 | 0 | 0 | 0 | 0 | 1 | -90 | 90 | -0.0017024 | -0.00042611 | 0.0017028 | 0.00042502
14 | 30 | 1.0253 | 0.39436 | 1.0347e-09 | 0 | 0 | 0 | 0 | 0 | 1 | -90 | 90 | 0.0017024 | 0.00042611 | -0.0017023 | -0.0004262
15 | 33 | 13.3667 | 5.141 | 1.3489e-08 | 0 | 0 | 0 | 0 | 0 | 1 | -90 | 90 | -0.0046494 | -0.0011622 | 0.0046525 | 0.0011621
15 | 35 | 8.0008 | 3.0772 | 8.0742e-09 | 0 | 0 | 0 | 0 | 0 | 1 | -90 | 90 | 0.0029466 | 0.00073721 | -0.0029459 | -0.00073772
30 | 29 | 2.7495 | 1.0575 | 2.7747e-09 | 0 | 0 | 0 | 0 | 0 | 1 | -90 | 90 | 0.0006378 | 0.0001594 | -0.00063779 | -0.00015967
33 | 34 | 3.4891 | 1.342 | 3.5212e-09 | 0 | 0 | 0 | 0 | 0 | 1 | -90 | 90 | 0.00020378 | 5.0724e-05 | -0.00020378 | -5.1071e-05
33 | 32 | 1.681 | 0.64652 | 1.6964e-09 | 0 | 0 | 0 | 0 | 0 | 1 | -90 | 90 | -0.0048563 | -0.0012128 | 0.0048567 | 0.0012128
35 | 36 | 5.0824 | 1.9548 | 5.1291e-09 | 0 | 0 | 0 | 0 | 0 | 1 | -90 | 90 | 0.00077319 | 0.0001932 | -0.00077315 | -0.00019369
16 | 18 | 15.1735 | 5.836 | 1.5313e-08 | 0 | 0 | 0 | 0 | 0 | 1 | -90 | 90 | -0.0056369 | -0.0014081 | 0.0056421 | 0.0014086
16 | 31 | 3.2747 | 1.2595 | 3.3047e-09 | 0 | 0 | 0 | 0 | 0 | 1 | -90 | 90 | 0.0056369 | 0.0014081 | -0.0056358 | -0.001408
18 | 42 | 8.8259 | 3.3946 | 8.9069e-09 | 0 | 0 | 0 | 0 | 0 | 1 | -90 | 90 | -0.0056421 | -0.0014086 | 0.0056451 | 0.0014089
31 | 32 | 0.92529 | 0.35588 | 9.3378e-10 | 0 | 0 | 0 | 0 | 0 | 1 | -90 | 90 | 0.004999 | 0.0012484 | -0.0049987 | -0.0012484
17 | 26 | 17.67 | 6.7961 | 1.7832e-08 | 0 | 0 | 0 | 0 | 0 | 1 | -90 | 90 | -0.010293 | -0.0025741 | 0.010313 | 0.00258
17 | 40 | 9.2853 | 3.5713 | 9.3705e-09 | 0 | 0 | 0 | 0 | 0 | 1 | -90 | 90 | 0.010293 | 0.0025741 | -0.010282 | -0.0025709
26 | 38 | 12.8899 | 4.9577 | 1.3008e-08 | 0 | 0 | 0 | 0 | 0 | 1 | -90 | 90 | 0.0048496 | 0.0012146 | -0.0048464 | -0.0012146
26 | 24 | 31.3124 | 12.0432 | 3.16e-08 | 0 | 0 | 0 | 0 | 0 | 1 | -90 | 90 | 0.01349 | 0.0033866 | -0.013429 | -0.0033664
40 | 41 | 1.9392 | 0.74585 | 1.957e-09 | 0 | 0 | 0 | 0 | 0 | 1 | -90 | 90 | 0.0085733 | 0.0021426 | -0.0085717 | -0.0021422
42 | 19 | 1.5342 | 0.59009 | 1.5483e-09 | 0 | 0 | 0 | 0 | 0 | 1 | -90 | 90 | -0.0068661 | -0.0017149 | 0.0068668 | 0.001715
19 | 41 | 2.2954 | 0.88284 | 2.3164e-09 | 0 | 0 | 0 | 0 | 0 | 1 | -90 | 90 | -0.0068668 | -0.001715 | 0.006868 | 0.0017152
24 | 44 | 5.0196 | 1.9306 | 5.0656e-09 | 0 | 0 | 0 | 0 | 0 | 1 | -90 | 90 | 0.013429 | 0.0033664 | -0.013419 | -0.0033632
29 | 28 | 1.7937 | 0.68988 | 1.8102e-09 | 0 | 0 | 0 | 0 | 0 | 1 | -90 | 90 | 0.00045487 | 0.00011382 | -0.00045487 | -0.000114
36 | 37 | 0.39718 | 0.15276 | 4.0082e-10 | 0 | 0 | 0 | 0 | 0 | 1 | -90 | 90 | 0.00056831 | 0.00014235 | -0.00056831 | -0.00014239
37 | 39 | 0.41902 | 0.16116 | 4.2287e-10 | 0 | 0 | 0 | 0 | 0 | 1 | -90 | 90 | 0.00016785 | 4.2025e-05 | -0.00016785 | -4.2067e-05