## bus_data
BUS_I | BUS_TYPE | Pd | Qd | Gs | Bs | area | Vm | Va | baseKV | zone | Vmax | Vmin
1 | 1 | 0.0028029 | 0.00070247 | 0 | 0 | 1 | 0.9706 | -0.20714 | 0.4 | 1 | 1.1 | 0.9
2 | 1 | 0 | 0 | 0 | 0 | 1 | 0.97068 | -0.20657 | 0.4 | 1 | 1.1 | 0.9
3 | 1 | 0 | 0 | 0 | 0 | 1 | 0.97084 | -0.20538 | 0.4 | 1 | 1.1 | 0.9
7 | 1 | 0.0021619 | 0.00054183 | 0 | 0 | 1 | 0.9703 | -0.20926 | 0.4 | 1 | 1.1 | 0.9
4 | 1 | 0.0027561 | 0.00069075 | 0 | 0 | 1 | 0.9709 | -0.20492 | 0.4 | 1 | 1.1 | 0.9
9 | 1 | 0.0016784 | 0.00042064 | 0 | 0 | 1 | 0.97019 | -0.21007 | 0.4 | 1 | 1.1 | 0.9
5 | 1 | 0.0020064 | 0.00050286 | 0 | 0 | 1 | 0.97129 | -0.20212 | 0.4 | 1 | 1.1 | 0.9
6 | 1 | 0.0038301 | 0.00095991 | 0 | 0 | 1 | 0.97155 | -0.20029 | 0.4 | 1 | 1.1 | 0.9
8 | 1 | 0.0018461 | 0.00046268 | 0 | 0 | 1 | 0.97222 | -0.19543 | 0.4 | 1 | 1.1 | 0.9
18 | 1 | 0.00060921 | 0.00015268 | 0 | 0 | 1 | 0.97288 | -0.19071 | 0.4 | 1 | 1.1 | 0.9
10 | 1 | 0.006798 | 0.0017037 | 0 | 0 | 1 | 0.97001 | -0.21134 | 0.4 | 1 | 1.1 | 0.9
17 | 1 | 0 | 0 | 0 | 0 | 1 | 0.9734 | -0.18694 | 0.4 | 1 | 1.1 | 0.9
11 | 1 | 0.0013623 | 0.00034143 | 0 | 0 | 1 | 0.9731 | -0.1891 | 0.4 | 1 | 1.1 | 0.9
12 | 1 | 0.0025317 | 0.0006345 | 0 | 0 | 1 | 0.97311 | -0.18901 | 0.4 | 1 | 1.1 | 0.9
14 | 1 | 0.0028967 | 0.00072598 | 0 | 0 | 1 | 0.97313 | -0.18893 | 0.4 | 1 | 1.1 | 0.9
13 | 1 | 0 | 0 | 0 | 0 | 1 | 0.99989 | -0.00076885 | 0.4 | 1 | 1.1 | 0.9
15 | 3 | 0.0037502 | 0.00093988 | 0 | 0 | 1 | 1 | 0 | 0.4 | 1 | 1.1 | 0.9
16 | 1 | 0.0039406 | 0.0009876 | 0 | 0 | 1 | 0.99918 | -0.0057335 | 0.4 | 1 | 1.1 | 0.9
21 | 1 | 0.0028119 | 0.00070472 | 0 | 0 | 1 | 0.99443 | -0.038533 | 0.4 | 1 | 1.1 | 0.9
81 | 1 | 0.003366 | 0.00084361 | 0 | 0 | 1 | 0.99905 | -0.0066295 | 0.4 | 1 | 1.1 | 0.9
19 | 1 | 0.0011561 | 0.00028974 | 0 | 0 | 1 | 0.9728 | -0.1913 | 0.4 | 1 | 1.1 | 0.9
20 | 1 | 0.00096157 | 0.00024099 | 0 | 0 | 1 | 0.97513 | -0.17458 | 0.4 | 1 | 1.1 | 0.9
22 | 1 | 0 | 0 | 0 | 0 | 1 | 0.9917 | -0.057571 | 0.4 | 1 | 1.1 | 0.9
63 | 1 | 0.0020156 | 0.00050515 | 0 | 0 | 1 | 0.97246 | -0.19375 | 0.4 | 1 | 1.1 | 0.9
58 | 1 | 0.0022086 | 0.00055353 | 0 | 0 | 1 | 0.97599 | -0.1684 | 0.4 | 1 | 1.1 | 0.9
62 | 1 | 0.00082541 | 0.00020687 | 0 | 0 | 1 | 0.97245 | -0.19379 | 0.4 | 1 | 1.1 | 0.9
56 | 1 | 0 | 0 | 0 | 0 | 1 | 0.97664 | -0.16375 | 0.4 | 1 | 1.1 | 0.9
23 | 1 | 0.0038996 | 0.00097732 | 0 | 0 | 1 | 0.98882 | -0.077792 | 0.4 | 1 | 1.1 | 0.9
24 | 1 | 0.0020685 | 0.00051841 | 0 | 0 | 1 | 0.99049 | -0.066012 | 0.4 | 1 | 1.1 | 0.9
25 | 1 | 0.0042761 | 0.0010717 | 0 | 0 | 1 | 0.99141 | -0.059583 | 0.4 | 1 | 1.1 | 0.9
26 | 1 | 0.0035783 | 0.00089681 | 0 | 0 | 1 | 0.98783 | -0.084809 | 0.4 | 1 | 1.1 | 0.9
29 | 1 | 0.0035698 | 0.00089467 | 0 | 0 | 1 | 0.98984 | -0.070539 | 0.4 | 1 | 1.1 | 0.9
35 | 1 | 0.001093 | 0.00027394 | 0 | 0 | 1 | 0.99125 | -0.060724 | 0.4 | 1 | 1.1 | 0.9
27 | 1 | 0.0092214 | 0.0023111 | 0 | 0 | 1 | 0.9869 | -0.091353 | 0.4 | 1 | 1.1 | 0.9
30 | 1 | 0.00049709 | 0.00012458 | 0 | 0 | 1 | 0.98922 | -0.074871 | 0.4 | 1 | 1.1 | 0.9
34 | 1 | 0.0029864 | 0.00074846 | 0 | 0 | 1 | 0.99124 | -0.06079 | 0.4 | 1 | 1.1 | 0.9
28 | 1 | 0 | 0 | 0 | 0 | 1 | 0.98596 | -0.09802 | 0.4 | 1 | 1.1 | 0.9
76 | 1 | 0.0041462 | 0.0010391 | 0 | 0 | 1 | 0.98471 | -0.1069 | 0.4 | 1 | 1.1 | 0.9
77 | 1 | 0.011478 | 0.0028767 | 0 | 0 | 1 | 0.98497 | -0.10506 | 0.4 | 1 | 1.1 | 0.9
75 | 1 | 0.01121 | 0.0028096 | 0 | 0 | 1 | 0.98408 | -0.11135 | 0.4 | 1 | 1.1 | 0.9
78 | 1 | 0.0042802 | 0.0010727 | 0 | 0 | 1 | 0.98444 | -0.10886 | 0.4 | 1 | 1.1 | 0.9
31 | 1 | 0.0010512 | 0.00026345 | 0 | 0 | 1 | 0.98871 | -0.078462 | 0.4 | 1 | 1.1 | 0.9
32 | 1 | 0.0004637 | 0.00011621 | 0 | 0 | 1 | 0.98852 | -0.079795 | 0.4 | 1 | 1.1 | 0.9
33 | 1 | 0.0012899 | 0.00032328 | 0 | 0 | 1 | 0.98795 | -0.083745 | 0.4 | 1 | 1.1 | 0.9
42 | 1 | 0 | 0 | 0 | 0 | 1 | 0.98647 | -0.094139 | 0.4 | 1 | 1.1 | 0.9
43 | 1 | 0.0022986 | 0.00057608 | 0 | 0 | 1 | 0.98549 | -0.10104 | 0.4 | 1 | 1.1 | 0.9
40 | 1 | 0.0016441 | 0.00041205 | 0 | 0 | 1 | 0.98621 | -0.096016 | 0.4 | 1 | 1.1 | 0.9
37 | 1 | 0.0037862 | 0.00094891 | 0 | 0 | 1 | 0.98116 | -0.13219 | 0.4 | 1 | 1.1 | 0.9
86 | 1 | 0 | 0 | 0 | 0 | 1 | 0.98118 | -0.13201 | 0.4 | 1 | 1.1 | 0.9
85 | 1 | 0.0017581 | 0.00044061 | 0 | 0 | 1 | 0.98129 | -0.13125 | 0.4 | 1 | 1.1 | 0.9
38 | 1 | 0.0018719 | 0.00046915 | 0 | 0 | 1 | 0.9862 | -0.09608 | 0.4 | 1 | 1.1 | 0.9
39 | 1 | 0.0016033 | 0.00040182 | 0 | 0 | 1 | 0.98597 | -0.097718 | 0.4 | 1 | 1.1 | 0.9
41 | 1 | 0.0051989 | 0.001303 | 0 | 0 | 1 | 0.98588 | -0.09833 | 0.4 | 1 | 1.1 | 0.9
44 | 1 | 0.00063463 | 0.00015905 | 0 | 0 | 1 | 0.98442 | -0.10858 | 0.4 | 1 | 1.1 | 0.9
45 | 1 | 0.0014363 | 0.00035998 | 0 | 0 | 1 | 0.98393 | -0.11205 | 0.4 | 1 | 1.1 | 0.9
67 | 1 | 0.00077662 | 0.00019464 | 0 | 0 | 1 | 0.98371 | -0.11361 | 0.4 | 1 | 1.1 | 0.9
49 | 1 | 0 | 0 | 0 | 0 | 1 | 0.98369 | -0.11374 | 0.4 | 1 | 1.1 | 0.9
46 | 1 | 0.002129 | 0.00053359 | 0 | 0 | 1 | 0.98354 | -0.11482 | 0.4 | 1 | 1.1 | 0.9
47 | 1 | 0.001732 | 0.00043409 | 0 | 0 | 1 | 0.98359 | -0.11442 | 0.4 | 1 | 1.1 | 0.9
48 | 1 | 0.0025425 | 0.00063722 | 0 | 0 | 1 | 0.9835 | -0.11507 | 0.4 | 1 | 1.1 | 0.9
52 | 1 | 0.0009693 | 0.00024293 | 0 | 0 | 1 | 0.98338 | -0.1159 | 0.4 | 1 | 1.1 | 0.9
50 | 1 | 0.0028916 | 0.00072471 | 0 | 0 | 1 | 0.98254 | -0.12184 | 0.4 | 1 | 1.1 | 0.9
51 | 1 | 0.0013724 | 0.00034396 | 0 | 0 | 1 | 0.98222 | -0.12408 | 0.4 | 1 | 1.1 | 0.9
53 | 1 | 0.00093298 | 0.00023383 | 0 | 0 | 1 | 0.98111 | -0.13194 | 0.4 | 1 | 1.1 | 0.9
54 | 1 | 0 | 0 | 0 | 0 | 1 | 0.97918 | -0.14563 | 0.4 | 1 | 1.1 | 0.9
55 | 1 | 0.0010947 | 0.00027435 | 0 | 0 | 1 | 0.97688 | -0.162 | 0.4 | 1 | 1.1 | 0.9
57 | 1 | 0.0010196 | 0.00025554 | 0 | 0 | 1 | 0.97652 | -0.16463 | 0.4 | 1 | 1.1 | 0.9
65 | 1 | 0.00086932 | 0.00021787 | 0 | 0 | 1 | 0.97642 | -0.16535 | 0.4 | 1 | 1.1 | 0.9
66 | 1 | 0.00108 | 0.00027068 | 0 | 0 | 1 | 0.97642 | -0.16535 | 0.4 | 1 | 1.1 | 0.9
59 | 1 | 0.0013373 | 0.00033517 | 0 | 0 | 1 | 0.97205 | -0.1967 | 0.4 | 1 | 1.1 | 0.9
60 | 1 | 0.0015502 | 0.00038851 | 0 | 0 | 1 | 0.97221 | -0.19552 | 0.4 | 1 | 1.1 | 0.9
61 | 1 | 0.0044141 | 0.0011063 | 0 | 0 | 1 | 0.972 | -0.197 | 0.4 | 1 | 1.1 | 0.9
64 | 1 | 0.0010461 | 0.00026217 | 0 | 0 | 1 | 0.97633 | -0.16597 | 0.4 | 1 | 1.1 | 0.9
68 | 1 | 0.0032318 | 0.00080996 | 0 | 0 | 1 | 0.9822 | -0.12477 | 0.4 | 1 | 1.1 | 0.9
69 | 1 | 0 | 0 | 0 | 0 | 1 | 0.98236 | -0.12364 | 0.4 | 1 | 1.1 | 0.9
70 | 1 | 0.0019386 | 0.00048586 | 0 | 0 | 1 | 0.98262 | -0.12179 | 0.4 | 1 | 1.1 | 0.9
71 | 1 | 0 | 0 | 0 | 0 | 1 | 0.98213 | -0.12524 | 0.4 | 1 | 1.1 | 0.9
74 | 1 | 0.0047839 | 0.0011989 | 0 | 0 | 1 | 0.98337 | -0.1164 | 0.4 | 1 | 1.1 | 0.9
82 | 1 | 0.0022557 | 0.00056533 | 0 | 0 | 1 | 0.98159 | -0.12914 | 0.4 | 1 | 1.1 | 0.9
83 | 1 | 0.0010843 | 0.00027174 | 0 | 0 | 1 | 0.98154 | -0.12949 | 0.4 | 1 | 1.1 | 0.9
79 | 1 | 0.0031037 | 0.00077787 | 0 | 0 | 1 | 0.98378 | -0.11352 | 0.4 | 1 | 1.1 | 0.9
80 | 1 | 0.0066811 | 0.0016744 | 0 | 0 | 1 | 0.98362 | -0.11466 | 0.4 | 1 | 1.1 | 0.9
84 | 1 | 0.00095025 | 0.00023816 | 0 | 0 | 1 | 0.98137 | -0.13071 | 0.4 | 1 | 1.1 | 0.9

## generator_data
GEN_BUS | PG | QG | QMAX | QMIN | VG | MBASE | GEN_STATUS | PMAX | PMIN
15 | 0.19065 | 0.048191 | 10 | -10 | 1 | 100 | 1 | 10 | 0

## branch_data
F_BUS | T_BUS | BR_R | BR_X | BR_B | RATE_A | RATE_B | RATE_C | TAP | SHIFT | BR_STATUS | ANGMIN | ANGMAX | P_in | Q_in | P_out | Q_out
1 | 2 | 2.4796 | 0.9537 | 2.5024e-09 | 0 | 0 | 0 | 0 | 0 | 1 | -90 | 90 | -0.0028028 | -0.00070248 | 0.0028031 | 0.00070233
2 | 3 | 5.198 | 1.9992 | 5.2457e-09 | 0 | 0 | 0 | 0 | 0 | 1 | -90 | 90 | -0.0028031 | -0.00070233 | 0.0028035 | 0.00070201
3 | 7 | 4.4678 | 1.7184 | 4.5088e-09 | 0 | 0 | 0 | 0 | 0 | 1 | -90 | 90 | 0.010646 | 0.0026685 | -0.01064 | -0.0026667
3 | 4 | 0.42116 | 0.16199 | 4.2503e-10 | 0 | 0 | 0 | 0 | 0 | 1 | -90 | 90 | -0.013449 | -0.0033705 | 0.01345 | 0.0033708
7 | 9 | 1.1761 | 0.45235 | 1.1869e-09 | 0 | 0 | 0 | 0 | 0 | 1 | -90 | 90 | 0.0084783 | 0.0021249 | -0.0084773 | -0.0021246
4 | 5 | 2.125 | 0.81729 | 2.1445e-09 | 0 | 0 | 0 | 0 | 0 | 1 | -90 | 90 | -0.016206 | -0.0040615 | 0.016213 | 0.0040638
9 | 10 | 2.2883 | 0.88011 | 2.3093e-09 | 0 | 0 | 0 | 0 | 0 | 1 | -90 | 90 | 0.006799 | 0.001704 | -0.0067978 | -0.0017038
5 | 6 | 1.2296 | 0.47292 | 1.2409e-09 | 0 | 0 | 0 | 0 | 0 | 1 | -90 | 90 | -0.018219 | -0.0045666 | 0.018224 | 0.0045683
6 | 8 | 2.7168 | 1.0449 | 2.7417e-09 | 0 | 0 | 0 | 0 | 0 | 1 | -90 | 90 | -0.022054 | -0.0055282 | 0.022068 | 0.0055336
8 | 18 | 2.4303 | 0.93473 | 2.4526e-09 | 0 | 0 | 0 | 0 | 0 | 1 | -90 | 90 | -0.023915 | -0.0059963 | 0.02393 | 0.0060021
18 | 17 | 1.897 | 0.72963 | 1.9145e-09 | 0 | 0 | 0 | 0 | 0 | 1 | -90 | 90 | -0.024539 | -0.0061548 | 0.024552 | 0.0061595
17 | 19 | 4.7492 | 1.8266 | 4.7928e-09 | 0 | 0 | 0 | 0 | 0 | 1 | -90 | 90 | 0.011312 | 0.0028355 | -0.011305 | -0.0028333
17 | 20 | 3.5875 | 1.3798 | 3.6204e-09 | 0 | 0 | 0 | 0 | 0 | 1 | -90 | 90 | -0.042656 | -0.010697 | 0.04273 | 0.010725
17 | 14 | 3.608 | 1.3877 | 3.6411e-09 | 0 | 0 | 0 | 0 | 0 | 1 | -90 | 90 | 0.0067925 | 0.0017022 | -0.0067907 | -0.0017018
11 | 12 | 0.86379 | 0.33223 | 8.7172e-10 | 0 | 0 | 0 | 0 | 0 | 1 | -90 | 90 | -0.0013623 | -0.00034144 | 0.0013623 | 0.00034136
12 | 14 | 0.24972 | 0.096048 | 2.5202e-10 | 0 | 0 | 0 | 0 | 0 | 1 | -90 | 90 | -0.003894 | -0.00097587 | 0.003894 | 0.00097586
13 | 15 | 1.3687 | 0.52641 | 1.3812e-09 | 0 | 0 | 0 | 0 | 0 | 1 | -90 | 90 | -0.007312 | -0.0018321 | 0.0073128 | 0.0018322
13 | 16 | 8.8353 | 3.3982 | 8.9164e-09 | 0 | 0 | 0 | 0 | 0 | 1 | -90 | 90 | 0.007312 | 0.0018321 | -0.007307 | -0.001831
15 | 21 | 2.8276 | 1.0875 | 5.7071e-09 | 0 | 0 | 0 | 0 | 0 | 1 | -90 | 90 | 0.17958 | 0.045419 | -0.17861 | -0.045046
16 | 81 | 3.4597 | 1.3307 | 3.4914e-09 | 0 | 0 | 0 | 0 | 0 | 1 | -90 | 90 | 0.0033664 | 0.00084342 | -0.003366 | -0.00084361
21 | 22 | 1.4079 | 0.54152 | 2.8417e-09 | 0 | 0 | 0 | 0 | 0 | 1 | -90 | 90 | 0.1758 | 0.044342 | -0.17533 | -0.044162
19 | 63 | 2.9779 | 1.1454 | 3.0053e-09 | 0 | 0 | 0 | 0 | 0 | 1 | -90 | 90 | 0.010149 | 0.0025436 | -0.010145 | -0.0025425
20 | 58 | 1.7573 | 0.67589 | 1.7734e-09 | 0 | 0 | 0 | 0 | 0 | 1 | -90 | 90 | -0.043691 | -0.010966 | 0.043729 | 0.01098
22 | 23 | 3.3358 | 1.283 | 3.3665e-09 | 0 | 0 | 0 | 0 | 0 | 1 | -90 | 90 | 0.077939 | 0.019602 | -0.07772 | -0.019518
22 | 24 | 1.2285 | 0.47249 | 2.4795e-09 | 0 | 0 | 0 | 0 | 0 | 1 | -90 | 90 | 0.089036 | 0.022465 | -0.088931 | -0.022425
22 | 25 | 3.082 | 1.1854 | 3.1103e-09 | 0 | 0 | 0 | 0 | 0 | 1 | -90 | 90 | 0.0083585 | 0.0020945 | -0.0083561 | -0.002094
63 | 62 | 0.060223 | 0.023163 | 6.0775e-11 | 0 | 0 | 0 | 0 | 0 | 1 | -90 | 90 | 0.0081298 | 0.0020374 | -0.0081297 | -0.0020373
58 | 56 | 1.263 | 0.48577 | 1.2746e-09 | 0 | 0 | 0 | 0 | 0 | 1 | -90 | 90 | -0.045937 | -0.011534 | 0.045967 | 0.011545
62 | 60 | 2.9193 | 1.1228 | 2.946e-09 | 0 | 0 | 0 | 0 | 0 | 1 | -90 | 90 | 0.0073043 | 0.0018305 | -0.0073026 | -0.0018301
56 | 57 | 2.7157 | 1.0445 | 2.7407e-09 | 0 | 0 | 0 | 0 | 0 | 1 | -90 | 90 | 0.0040158 | 0.0010054 | -0.0040154 | -0.0010054
56 | 55 | 0.43442 | 0.16708 | 4.3841e-10 | 0 | 0 | 0 | 0 | 0 | 1 | -90 | 90 | -0.049983 | -0.01255 | 0.049995 | 0.012555
23 | 26 | 1.2143 | 0.46703 | 1.2254e-09 | 0 | 0 | 0 | 0 | 0 | 1 | -90 | 90 | 0.073821 | 0.018541 | -0.073749 | -0.018513
24 | 29 | 0.67348 | 0.25903 | 1.3593e-09 | 0 | 0 | 0 | 0 | 0 | 1 | -90 | 90 | 0.086862 | 0.021907 | -0.086807 | -0.021886
25 | 35 | 3.5794 | 1.3767 | 3.6122e-09 | 0 | 0 | 0 | 0 | 0 | 1 | -90 | 90 | 0.0040801 | 0.0010223 | -0.0040794 | -0.0010224
26 | 27 | 1.188 | 0.45693 | 1.1989e-09 | 0 | 0 | 0 | 0 | 0 | 1 | -90 | 90 | 0.07017 | 0.017616 | -0.070107 | -0.017592
29 | 30 | 0.67172 | 0.25835 | 1.3558e-09 | 0 | 0 | 0 | 0 | 0 | 1 | -90 | 90 | 0.083237 | 0.020991 | -0.083187 | -0.020972
35 | 34 | 0.28389 | 0.10919 | 2.8649e-10 | 0 | 0 | 0 | 0 | 0 | 1 | -90 | 90 | 0.0029864 | 0.00074844 | -0.0029864 | -0.00074846
27 | 28 | 1.3916 | 0.53523 | 1.4044e-09 | 0 | 0 | 0 | 0 | 0 | 1 | -90 | 90 | 0.060885 | 0.015281 | -0.060829 | -0.015259
30 | 31 | 0.55948 | 0.21519 | 1.1292e-09 | 0 | 0 | 0 | 0 | 0 | 1 | -90 | 90 | 0.08269 | 0.020847 | -0.082648 | -0.020831
28 | 76 | 3.1939 | 1.2284 | 3.2232e-09 | 0 | 0 | 0 | 0 | 0 | 1 | -90 | 90 | 0.035246 | 0.008844 | -0.035203 | -0.0088276
28 | 77 | 3.4829 | 1.3396 | 3.5148e-09 | 0 | 0 | 0 | 0 | 0 | 1 | -90 | 90 | 0.025583 | 0.0064155 | -0.025558 | -0.0064063
76 | 75 | 1.8083 | 0.69551 | 1.8249e-09 | 0 | 0 | 0 | 0 | 0 | 1 | -90 | 90 | 0.031057 | 0.0077885 | -0.031038 | -0.0077813
77 | 78 | 3.417 | 1.3142 | 3.4484e-09 | 0 | 0 | 0 | 0 | 0 | 1 | -90 | 90 | 0.01408 | 0.0035296 | -0.014072 | -0.0035271
75 | 74 | 3.2185 | 1.2379 | 3.248e-09 | 0 | 0 | 0 | 0 | 0 | 1 | -90 | 90 | 0.019827 | 0.0049717 | -0.019814 | -0.0049667
78 | 79 | 6.0083 | 2.3109 | 6.0635e-09 | 0 | 0 | 0 | 0 | 0 | 1 | -90 | 90 | 0.0097922 | 0.0024544 | -0.0097858 | -0.0024525
31 | 32 | 0.21015 | 0.080826 | 4.2415e-10 | 0 | 0 | 0 | 0 | 0 | 1 | -90 | 90 | 0.081597 | 0.020568 | -0.081582 | -0.020562
32 | 33 | 0.6262 | 0.24084 | 1.2639e-09 | 0 | 0 | 0 | 0 | 0 | 1 | -90 | 90 | 0.081118 | 0.020446 | -0.081073 | -0.020429
33 | 42 | 1.671 | 0.64269 | 3.3727e-09 | 0 | 0 | 0 | 0 | 0 | 1 | -90 | 90 | 0.079783 | 0.020105 | -0.079667 | -0.020061
42 | 43 | 1.2728 | 0.48952 | 2.5689e-09 | 0 | 0 | 0 | 0 | 0 | 1 | -90 | 90 | 0.069344 | 0.017474 | -0.069277 | -0.017448
42 | 40 | 2.3039 | 0.88611 | 2.325e-09 | 0 | 0 | 0 | 0 | 0 | 1 | -90 | 90 | 0.010323 | 0.0025871 | -0.01032 | -0.0025863
43 | 44 | 1.4366 | 0.55255 | 2.8996e-09 | 0 | 0 | 0 | 0 | 0 | 1 | -90 | 90 | 0.066979 | 0.016872 | -0.066908 | -0.016846
40 | 38 | 0.093319 | 0.035892 | 9.4175e-11 | 0 | 0 | 0 | 0 | 0 | 1 | -90 | 90 | 0.0086762 | 0.0021743 | -0.0086761 | -0.0021743
37 | 86 | 0.59851 | 0.23019 | 6.04e-10 | 0 | 0 | 0 | 0 | 0 | 1 | -90 | 90 | -0.0037862 | -0.00094892 | 0.0037863 | 0.00094889
86 | 85 | 2.5373 | 0.97588 | 2.5606e-09 | 0 | 0 | 0 | 0 | 0 | 1 | -90 | 90 | -0.0037863 | -0.00094889 | 0.0037867 | 0.0009488
85 | 84 | 1.2116 | 0.46601 | 1.2227e-09 | 0 | 0 | 0 | 0 | 0 | 1 | -90 | 90 | -0.0055447 | -0.0013894 | 0.0055451 | 0.0013895
38 | 39 | 3.0491 | 1.1727 | 3.0771e-09 | 0 | 0 | 0 | 0 | 0 | 1 | -90 | 90 | 0.0068041 | 0.0017051 | -0.0068026 | -0.0017048
39 | 41 | 1.4904 | 0.57323 | 1.5041e-09 | 0 | 0 | 0 | 0 | 0 | 1 | -90 | 90 | 0.0051993 | 0.001303 | -0.0051989 | -0.001303
44 | 45 | 0.66629 | 0.25627 | 1.3448e-09 | 0 | 0 | 0 | 0 | 0 | 1 | -90 | 90 | 0.066274 | 0.016687 | -0.066242 | -0.016674
45 | 67 | 0.30681 | 0.118 | 6.1925e-10 | 0 | 0 | 0 | 0 | 0 | 1 | -90 | 90 | 0.064805 | 0.016314 | -0.064791 | -0.016309
67 | 49 | 0.026156 | 0.01006 | 5.2793e-11 | 0 | 0 | 0 | 0 | 0 | 1 | -90 | 90 | 0.064014 | 0.016114 | -0.064013 | -0.016114
49 | 52 | 0.47474 | 0.18259 | 9.582e-10 | 0 | 0 | 0 | 0 | 0 | 1 | -90 | 90 | 0.057609 | 0.014509 | -0.057591 | -0.014502
49 | 47 | 1.3241 | 0.50927 | 1.3363e-09 | 0 | 0 | 0 | 0 | 0 | 1 | -90 | 90 | 0.0064045 | 0.0016049 | -0.0064039 | -0.0016048
46 | 47 | 1.0821 | 0.41618 | 1.092e-09 | 0 | 0 | 0 | 0 | 0 | 1 | -90 | 90 | -0.0046716 | -0.0011707 | 0.0046719 | 0.0011707
46 | 48 | 1.2618 | 0.48531 | 1.2734e-09 | 0 | 0 | 0 | 0 | 0 | 1 | -90 | 90 | 0.0025426 | 0.00063713 | -0.0025425 | -0.00063722
52 | 50 | 1.3339 | 0.51305 | 2.6923e-09 | 0 | 0 | 0 | 0 | 0 | 1 | -90 | 90 | 0.056622 | 0.014259 | -0.056575 | -0.014242
50 | 51 | 0.528 | 0.20308 | 1.0657e-09 | 0 | 0 | 0 | 0 | 0 | 1 | -90 | 90 | 0.053683 | 0.013517 | -0.053667 | -0.013511
51 | 53 | 1.903 | 0.73194 | 1.9205e-09 | 0 | 0 | 0 | 0 | 0 | 1 | -90 | 90 | 0.052294 | 0.013167 | -0.052237 | -0.013145
53 | 54 | 3.3656 | 1.2945 | 3.3965e-09 | 0 | 0 | 0 | 0 | 0 | 1 | -90 | 90 | 0.051304 | 0.012911 | -0.051206 | -0.012874
54 | 55 | 4.0082 | 1.5416 | 4.045e-09 | 0 | 0 | 0 | 0 | 0 | 1 | -90 | 90 | 0.051206 | 0.012874 | -0.05109 | -0.012829
57 | 65 | 2.9879 | 1.1492 | 3.0154e-09 | 0 | 0 | 0 | 0 | 0 | 1 | -90 | 90 | 0.0029958 | 0.00074989 | -0.0029955 | -0.00075006
65 | 66 | 0.037949 | 0.014596 | 3.8297e-11 | 0 | 0 | 0 | 0 | 0 | 1 | -90 | 90 | 0.0021262 | 0.00053219 | -0.0021262 | -0.00053219
66 | 64 | 7.255 | 2.7904 | 7.3215e-09 | 0 | 0 | 0 | 0 | 0 | 1 | -90 | 90 | 0.0010462 | 0.00026151 | -0.0010461 | -0.00026218
59 | 60 | 2.535 | 0.975 | 2.5583e-09 | 0 | 0 | 0 | 0 | 0 | 1 | -90 | 90 | -0.0057515 | -0.0014414 | 0.0057525 | 0.0014416
59 | 61 | 0.83459 | 0.321 | 8.4225e-10 | 0 | 0 | 0 | 0 | 0 | 1 | -90 | 90 | 0.0044142 | 0.0011063 | -0.004414 | -0.0011063
68 | 69 | 4.3694 | 1.6806 | 4.4095e-09 | 0 | 0 | 0 | 0 | 0 | 1 | -90 | 90 | -0.0032318 | -0.00080996 | 0.0032323 | 0.00080973
69 | 70 | 1.781 | 0.68501 | 1.7974e-09 | 0 | 0 | 0 | 0 | 0 | 1 | -90 | 90 | -0.013077 | -0.0032769 | 0.01308 | 0.003278
69 | 71 | 2.0409 | 0.78495 | 2.0596e-09 | 0 | 0 | 0 | 0 | 0 | 1 | -90 | 90 | 0.0098443 | 0.0024672 | -0.0098421 | -0.0024665
70 | 74 | 4.5125 | 1.7356 | 4.554e-09 | 0 | 0 | 0 | 0 | 0 | 1 | -90 | 90 | -0.015018 | -0.0037639 | 0.01503 | 0.0037677
71 | 82 | 4.9706 | 1.9118 | 5.0162e-09 | 0 | 0 | 0 | 0 | 0 | 1 | -90 | 90 | 0.0098421 | 0.0024665 | -0.0098368 | -0.002465
82 | 83 | 0.58679 | 0.22569 | 5.9217e-10 | 0 | 0 | 0 | 0 | 0 | 1 | -90 | 90 | 0.0075811 | 0.0018996 | -0.0075807 | -0.0018995
83 | 84 | 2.3585 | 0.9071 | 2.3801e-09 | 0 | 0 | 0 | 0 | 0 | 1 | -90 | 90 | 0.0064965 | 0.0016278 | -0.0064954 | -0.0016276
79 | 80 | 2.1412 | 0.82353 | 2.1608e-09 | 0 | 0 | 0 | 0 | 0 | 1 | -90 | 90 | 0.0066821 | 0.0016746 | -0.0066811 | -0.0016744