## bus_data
BUS_I | BUS_TYPE | Pd | Qd | Gs | Bs | area | Vm | Va | baseKV | zone | Vmax | Vmin
1 | 1 | 0.0027982 | 0.0007013 | 0 | 0 | 1 | 0.97091 | -0.20462 | 0.4 | 1 | 1.1 | 0.9
2 | 1 | 0.0040832 | 0.0010233 | 0 | 0 | 1 | 0.97092 | -0.20456 | 0.4 | 1 | 1.1 | 0.9
3 | 1 | 0.0059452 | 0.00149 | 0 | 0 | 1 | 0.9709 | -0.20469 | 0.4 | 1 | 1.1 | 0.9
4 | 1 | 0.0028955 | 0.00072568 | 0 | 0 | 1 | 0.97134 | -0.20153 | 0.4 | 1 | 1.1 | 0.9
19 | 1 | 0.0020268 | 0.00050796 | 0 | 0 | 1 | 0.9824 | -0.12263 | 0.4 | 1 | 1.1 | 0.9
17 | 1 | 0.0020913 | 0.00052412 | 0 | 0 | 1 | 0.98254 | -0.12158 | 0.4 | 1 | 1.1 | 0.9
10 | 1 | 0.0023591 | 0.00059124 | 0 | 0 | 1 | 0.97135 | -0.20148 | 0.4 | 1 | 1.1 | 0.9
11 | 1 | 0.0027725 | 0.00069485 | 0 | 0 | 1 | 0.97159 | -0.1997 | 0.4 | 1 | 1.1 | 0.9
5 | 1 | 0.0022816 | 0.00057181 | 0 | 0 | 1 | 0.97437 | -0.1797 | 0.4 | 1 | 1.1 | 0.9
6 | 1 | 0.00030278 | 7.5883e-05 | 0 | 0 | 1 | 0.97542 | -0.1722 | 0.4 | 1 | 1.1 | 0.9
7 | 1 | 0 | 0 | 0 | 0 | 1 | 0.97301 | -0.18952 | 0.4 | 1 | 1.1 | 0.9
8 | 1 | 0.00031238 | 7.8291e-05 | 0 | 0 | 1 | 0.97641 | -0.16515 | 0.4 | 1 | 1.1 | 0.9
9 | 1 | 0.0035863 | 0.00089881 | 0 | 0 | 1 | 0.97235 | -0.19422 | 0.4 | 1 | 1.1 | 0.9
12 | 1 | 0 | 0 | 0 | 0 | 1 | 0.97704 | -0.16066 | 0.4 | 1 | 1.1 | 0.9
29 | 1 | 0.0023322 | 0.00058452 | 0 | 0 | 1 | 0.99029 | -0.067186 | 0.4 | 1 | 1.1 | 0.9
28 | 1 | 0.0016129 | 0.00040424 | 0 | 0 | 1 | 0.99033 | -0.066915 | 0.4 | 1 | 1.1 | 0.9
13 | 1 | 0 | 0 | 0 | 0 | 1 | 0.97894 | -0.14713 | 0.4 | 1 | 1.1 | 0.9
15 | 1 | 0.0045179 | 0.0011323 | 0 | 0 | 1 | 0.97955 | -0.14281 | 0.4 | 1 | 1.1 | 0.9
14 | 1 | 0.00036774 | 9.2165e-05 | 0 | 0 | 1 | 0.97894 | -0.14716 | 0.4 | 1 | 1.1 | 0.9
16 | 1 | 0.00037529 | 9.4056e-05 | 0 | 0 | 1 | 0.98017 | -0.13841 | 0.4 | 1 | 1.1 | 0.9
18 | 1 | 0.0019739 | 0.0004947 | 0 | 0 | 1 | 0.98377 | -0.11293 | 0.4 | 1 | 1.1 | 0.9
20 | 1 | 0.0024594 | 0.00061638 | 0 | 0 | 1 | 0.98386 | -0.11231 | 0.4 | 1 | 1.1 | 0.9
21 | 1 | 0.0020626 | 0.00051695 | 0 | 0 | 1 | 0.98619 | -0.095906 | 0.4 | 1 | 1.1 | 0.9
22 | 1 | 0 | 0 | 0 | 0 | 1 | 0.98729 | -0.088133 | 0.4 | 1 | 1.1 | 0.9
23 | 1 | 0.0016688 | 0.00041825 | 0 | 0 | 1 | 0.98937 | -0.073601 | 0.4 | 1 | 1.1 | 0.9
24 | 1 | 0.0008087 | 0.00020268 | 0 | 0 | 1 | 0.98656 | -0.093259 | 0.4 | 1 | 1.1 | 0.9
25 | 1 | 0.0019345 | 0.00048482 | 0 | 0 | 1 | 0.98944 | -0.073089 | 0.4 | 1 | 1.1 | 0.9
86 | 1 | 0.00032634 | 8.1789e-05 | 0 | 0 | 1 | 0.98558 | -0.1002 | 0.4 | 1 | 1.1 | 0.9
26 | 1 | 0 | 0 | 0 | 0 | 1 | 0.99057 | -0.065242 | 0.4 | 1 | 1.1 | 0.9
73 | 1 | 0.00070018 | 0.00017548 | 0 | 0 | 1 | 0.98453 | -0.10759 | 0.4 | 1 | 1.1 | 0.9
87 | 1 | 0.00041709 | 0.00010453 | 0 | 0 | 1 | 0.98501 | -0.10417 | 0.4 | 1 | 1.1 | 0.9
71 | 1 | 0.00035393 | 8.8702e-05 | 0 | 0 | 1 | 0.984 | -0.11129 | 0.4 | 1 | 1.1 | 0.9
30 | 1 | 0.0021394 | 0.00053618 | 0 | 0 | 1 | 0.99144 | -0.059203 | 0.4 | 1 | 1.1 | 0.9
27 | 1 | 0.0010639 | 0.00026663 | 0 | 0 | 1 | 0.99045 | -0.066055 | 0.4 | 1 | 1.1 | 0.9
31 | 1 | 0 | 0 | 0 | 0 | 1 | 0.99282 | -0.049547 | 0.4 | 1 | 1.1 | 0.9
82 | 1 | 0.0025806 | 0.00064676 | 0 | 0 | 1 | 0.991 | -0.062443 | 0.4 | 1 | 1.1 | 0.9
80 | 1 | 0.0039112 | 0.00098024 | 0 | 0 | 1 | 0.99133 | -0.060077 | 0.4 | 1 | 1.1 | 0.9
32 | 1 | 0 | 0 | 0 | 0 | 1 | 0.99597 | -0.02774 | 0.4 | 1 | 1.1 | 0.9
85 | 1 | 0 | 0 | 0 | 0 | 1 | 0.99196 | -0.055668 | 0.4 | 1 | 1.1 | 0.9
37 | 1 | 0.0015436 | 0.00038686 | 0 | 0 | 1 | 0.99719 | -0.01932 | 0.4 | 1 | 1.1 | 0.9
81 | 1 | 0 | 0 | 0 | 0 | 1 | 0.99163 | -0.058002 | 0.4 | 1 | 1.1 | 0.9
84 | 1 | 0.0023141 | 0.00057997 | 0 | 0 | 1 | 0.99193 | -0.05586 | 0.4 | 1 | 1.1 | 0.9
36 | 1 | 0.0032329 | 0.00081024 | 0 | 0 | 1 | 0.99739 | -0.017938 | 0.4 | 1 | 1.1 | 0.9
33 | 3 | 0.0021544 | 0.00053995 | 0 | 0 | 1 | 1 | 0 | 0.4 | 1 | 1.1 | 0.9
34 | 1 | 0.0011838 | 0.00029668 | 0 | 0 | 1 | 0.99839 | -0.011092 | 0.4 | 1 | 1.1 | 0.9
35 | 1 | 0.0015636 | 0.00039189 | 0 | 0 | 1 | 0.99997 | -0.00018579 | 0.4 | 1 | 1.1 | 0.9
38 | 1 | 0.0018899 | 0.00047365 | 0 | 0 | 1 | 0.97753 | -0.1573 | 0.4 | 1 | 1.1 | 0.9
39 | 1 | 0.0022589 | 0.00056613 | 0 | 0 | 1 | 0.97726 | -0.1592 | 0.4 | 1 | 1.1 | 0.9
40 | 1 | 0.00066593 | 0.0001669 | 0 | 0 | 1 | 0.97784 | -0.15505 | 0.4 | 1 | 1.1 | 0.9
41 | 1 | 0.0018477 | 0.00046307 | 0 | 0 | 1 | 0.97719 | -0.15969 | 0.4 | 1 | 1.1 | 0.9
42 | 1 | 0.0013178 | 0.00033028 | 0 | 0 | 1 | 0.97808 | -0.15331 | 0.4 | 1 | 1.1 | 0.9
43 | 1 | 0.0015367 | 0.00038515 | 0 | 0 | 1 | 0.97704 | -0.16081 | 0.4 | 1 | 1.1 | 0.9
52 | 1 | 0.0011667 | 0.00029239 | 0 | 0 | 1 | 0.97875 | -0.14851 | 0.4 | 1 | 1.1 | 0.9
44 | 1 | 0.0021221 | 0.00053184 | 0 | 0 | 1 | 0.97698 | -0.16122 | 0.4 | 1 | 1.1 | 0.9
53 | 1 | 0.001057 | 0.00026491 | 0 | 0 | 1 | 0.9793 | -0.14464 | 0.4 | 1 | 1.1 | 0.9
45 | 1 | 0.0011314 | 0.00028355 | 0 | 0 | 1 | 0.97694 | -0.16147 | 0.4 | 1 | 1.1 | 0.9
46 | 1 | 0.00094306 | 0.00023635 | 0 | 0 | 1 | 0.97691 | -0.16171 | 0.4 | 1 | 1.1 | 0.9
51 | 1 | 0 | 0 | 0 | 0 | 1 | 0.97093 | -0.2046 | 0.4 | 1 | 1.1 | 0.9
54 | 1 | 0.0016204 | 0.0004061 | 0 | 0 | 1 | 0.97105 | -0.20371 | 0.4 | 1 | 1.1 | 0.9
50 | 1 | 0 | 0 | 0 | 0 | 1 | 0.97073 | -0.20604 | 0.4 | 1 | 1.1 | 0.9
47 | 1 | 0.001785 | 0.00044737 | 0 | 0 | 1 | 0.97045 | -0.20804 | 0.4 | 1 | 1.1 | 0.9
48 | 1 | 0.00093398 | 0.00023408 | 0 | 0 | 1 | 0.97052 | -0.20757 | 0.4 | 1 | 1.1 | 0.9
49 | 1 | 0.00090283 | 0.00022627 | 0 | 0 | 1 | 0.97064 | -0.20666 | 0.4 | 1 | 1.1 | 0.9
55 | 1 | 0.0021359 | 0.00053532 | 0 | 0 | 1 | 0.97113 | -0.20317 | 0.4 | 1 | 1.1 | 0.9
69 | 1 | 0.0014906 | 0.00037357 | 0 | 0 | 1 | 0.97788 | -0.15471 | 0.4 | 1 | 1.1 | 0.9
70 | 1 | 0.0011902 | 0.00029829 | 0 | 0 | 1 | 0.98348 | -0.11496 | 0.4 | 1 | 1.1 | 0.9
68 | 1 | 0.0015202 | 0.00038099 | 0 | 0 | 1 | 0.97749 | -0.15751 | 0.4 | 1 | 1.1 | 0.9
56 | 1 | 0.00084283 | 0.00021123 | 0 | 0 | 1 | 0.97139 | -0.20124 | 0.4 | 1 | 1.1 | 0.9
57 | 1 | 0 | 0 | 0 | 0 | 1 | 0.97175 | -0.19869 | 0.4 | 1 | 1.1 | 0.9
58 | 1 | 0.00195 | 0.00048873 | 0 | 0 | 1 | 0.97305 | -0.18928 | 0.4 | 1 | 1.1 | 0.9
59 | 1 | 0.0028948 | 0.0007255 | 0 | 0 | 1 | 0.97155 | -0.20011 | 0.4 | 1 | 1.1 | 0.9
60 | 1 | 0.0015377 | 0.00038539 | 0 | 0 | 1 | 0.97087 | -0.20504 | 0.4 | 1 | 1.1 | 0.9
61 | 1 | 0.0016423 | 0.00041161 | 0 | 0 | 1 | 0.97317 | -0.18846 | 0.4 | 1 | 1.1 | 0.9
75 | 1 | 0 | 0 | 0 | 0 | 1 | 0.97143 | -0.20101 | 0.4 | 1 | 1.1 | 0.9
77 | 1 | 0.0034311 | 0.00085991 | 0 | 0 | 1 | 0.97082 | -0.2054 | 0.4 | 1 | 1.1 | 0.9
62 | 1 | 0.0011838 | 0.00029669 | 0 | 0 | 1 | 0.97397 | -0.18273 | 0.4 | 1 | 1.1 | 0.9
76 | 1 | 0.0025293 | 0.00063391 | 0 | 0 | 1 | 0.97117 | -0.20285 | 0.4 | 1 | 1.1 | 0.9
78 | 1 | 0.0035516 | 0.00089013 | 0 | 0 | 1 | 0.9706 | -0.20694 | 0.4 | 1 | 1.1 | 0.9
63 | 1 | 0.0012749 | 0.00031952 | 0 | 0 | 1 | 0.97428 | -0.18047 | 0.4 | 1 | 1.1 | 0.9
64 | 1 | 0.0012837 | 0.00032173 | 0 | 0 | 1 | 0.97485 | -0.17639 | 0.4 | 1 | 1.1 | 0.9
65 | 1 | 0.0014288 | 0.00035809 | 0 | 0 | 1 | 0.97529 | -0.1732 | 0.4 | 1 | 1.1 | 0.9
74 | 1 | 0.00058085 | 0.00014558 | 0 | 0 | 1 | 0.97635 | -0.16568 | 0.4 | 1 | 1.1 | 0.9
72 | 1 | 0.00041702 | 0.00010452 | 0 | 0 | 1 | 0.97638 | -0.16542 | 0.4 | 1 | 1.1 | 0.9
66 | 1 | 0.0012935 | 0.00032418 | 0 | 0 | 1 | 0.97589 | -0.16896 | 0.4 | 1 | 1.1 | 0.9
67 | 1 | 0.0013848 | 0.00034706 | 0 | 0 | 1 | 0.97644 | -0.16501 | 0.4 | 1 | 1.1 | 0.9
79 | 1 | 0.0027225 | 0.00068233 | 0 | 0 | 1 | 0.97059 | -0.20704 | 0.4 | 1 | 1.1 | 0.9

## generator_data
GEN_BUS | PG | QG | QMAX | QMIN | VG | MBASE | GEN_STATUS | PMAX | PMIN
33 | 0.13527 | 0.034247 | 10 | -10 | 1 | 100 | 1 | 10 | 0

## branch_data
F_BUS | T_BUS | BR_R | BR_X | BR_B | RATE_A | RATE_B | RATE_C | TAP | SHIFT | BR_STATUS | ANGMIN | ANGMAX | P_in | Q_in | P_out | Q_out
1 | 2 | 0.07344 | 0.028246 | 7.4114e-11 | 0 | 0 | 0 | 0 | 0 | 1 | -90 | 90 | -0.0087433 | -0.0021913 | 0.0087433 | 0.0021914
1 | 3 | 0.14849 | 0.057113 | 1.4986e-10 | 0 | 0 | 0 | 0 | 0 | 1 | -90 | 90 | 0.0059451 | 0.00149 | -0.0059451 | -0.00149
2 | 4 | 2.9072 | 1.1182 | 2.9339e-09 | 0 | 0 | 0 | 0 | 0 | 1 | -90 | 90 | -0.012826 | -0.0032147 | 0.012832 | 0.0032165
4 | 10 | 0.040962 | 0.015755 | 4.1338e-11 | 0 | 0 | 0 | 0 | 0 | 1 | -90 | 90 | -0.015727 | -0.0039422 | 0.015727 | 0.0039422
19 | 17 | 6.5203 | 2.5078 | 6.5802e-09 | 0 | 0 | 0 | 0 | 0 | 1 | -90 | 90 | -0.0020268 | -0.00050797 | 0.0020271 | 0.00050744
17 | 18 | 2.9655 | 1.1406 | 2.9927e-09 | 0 | 0 | 0 | 0 | 0 | 1 | -90 | 90 | -0.037028 | -0.0093175 | 0.037073 | 0.0093344
17 | 16 | 6.4724 | 2.4894 | 6.5318e-09 | 0 | 0 | 0 | 0 | 0 | 1 | -90 | 90 | 0.03291 | 0.0082859 | -0.032832 | -0.0082569
10 | 11 | 1.206 | 0.46386 | 1.2171e-09 | 0 | 0 | 0 | 0 | 0 | 1 | -90 | 90 | -0.018086 | -0.0045335 | 0.018091 | 0.0045351
11 | 9 | 3.2361 | 1.2446 | 3.2658e-09 | 0 | 0 | 0 | 0 | 0 | 1 | -90 | 90 | -0.020863 | -0.0052299 | 0.020879 | 0.0052357
5 | 6 | 3.476 | 1.3369 | 3.5079e-09 | 0 | 0 | 0 | 0 | 0 | 1 | -90 | 90 | -0.026796 | -0.0067245 | 0.026824 | 0.006735
5 | 7 | 4.9582 | 1.907 | 5.0037e-09 | 0 | 0 | 0 | 0 | 0 | 1 | -90 | 90 | 0.024515 | 0.0061527 | -0.024481 | -0.0061404
6 | 8 | 3.2364 | 1.2448 | 3.2661e-09 | 0 | 0 | 0 | 0 | 0 | 1 | -90 | 90 | -0.027127 | -0.0068108 | 0.027153 | 0.0068207
7 | 9 | 2.3678 | 0.91069 | 2.3895e-09 | 0 | 0 | 0 | 0 | 0 | 1 | -90 | 90 | 0.024481 | 0.0061404 | -0.024465 | -0.0061345
8 | 12 | 2.0392 | 0.7843 | 2.0579e-09 | 0 | 0 | 0 | 0 | 0 | 1 | -90 | 90 | -0.027466 | -0.006899 | 0.027483 | 0.0069054
12 | 13 | 6.1615 | 2.3698 | 6.218e-09 | 0 | 0 | 0 | 0 | 0 | 1 | -90 | 90 | -0.027483 | -0.0069054 | 0.027535 | 0.0069247
29 | 28 | 1.4819 | 0.56998 | 1.4955e-09 | 0 | 0 | 0 | 0 | 0 | 1 | -90 | 90 | -0.0023322 | -0.00058452 | 0.0023323 | 0.0005844
28 | 27 | 2.7848 | 1.0711 | 2.8103e-09 | 0 | 0 | 0 | 0 | 0 | 1 | -90 | 90 | -0.0039453 | -0.00098864 | 0.0039457 | 0.00098855
13 | 15 | 1.9453 | 0.74818 | 1.9631e-09 | 0 | 0 | 0 | 0 | 0 | 1 | -90 | 90 | -0.027903 | -0.0070168 | 0.027919 | 0.0070231
13 | 14 | 1.001 | 0.38499 | 1.0101e-09 | 0 | 0 | 0 | 0 | 0 | 1 | -90 | 90 | 0.00036774 | 9.2069e-05 | -0.00036774 | -9.2166e-05
15 | 16 | 1.7053 | 0.6559 | 1.721e-09 | 0 | 0 | 0 | 0 | 0 | 1 | -90 | 90 | -0.032437 | -0.0081554 | 0.032457 | 0.0081628
18 | 20 | 0.19994 | 0.076899 | 2.0177e-10 | 0 | 0 | 0 | 0 | 0 | 1 | -90 | 90 | -0.039047 | -0.0098291 | 0.03905 | 0.0098304
20 | 21 | 5.0342 | 1.9362 | 5.0804e-09 | 0 | 0 | 0 | 0 | 0 | 1 | -90 | 90 | -0.041509 | -0.010447 | 0.041605 | 0.010483
21 | 22 | 2.2792 | 0.87661 | 2.3001e-09 | 0 | 0 | 0 | 0 | 0 | 1 | -90 | 90 | -0.043667 | -0.011 | 0.043715 | 0.011018
22 | 23 | 1.7879 | 0.68764 | 5.4128e-09 | 0 | 0 | 0 | 0 | 0 | 1 | -90 | 90 | -0.10454 | -0.026351 | 0.10476 | 0.026433
22 | 24 | 1.0809 | 0.41575 | 3.2726e-09 | 0 | 0 | 0 | 0 | 0 | 1 | -90 | 90 | 0.060827 | 0.015334 | -0.060784 | -0.015317
23 | 25 | 0.062134 | 0.023898 | 1.8811e-10 | 0 | 0 | 0 | 0 | 0 | 1 | -90 | 90 | -0.10642 | -0.026851 | 0.10643 | 0.026854
24 | 86 | 1.4802 | 0.5693 | 4.4813e-09 | 0 | 0 | 0 | 0 | 0 | 1 | -90 | 90 | 0.059975 | 0.015114 | -0.059917 | -0.015092
25 | 26 | 0.936 | 0.36 | 2.8338e-09 | 0 | 0 | 0 | 0 | 0 | 1 | -90 | 90 | -0.10837 | -0.027339 | 0.10849 | 0.027384
86 | 87 | 0.85196 | 0.32768 | 2.5793e-09 | 0 | 0 | 0 | 0 | 0 | 1 | -90 | 90 | 0.05959 | 0.015011 | -0.059557 | -0.014998
26 | 30 | 0.68956 | 0.26522 | 2.0877e-09 | 0 | 0 | 0 | 0 | 0 | 1 | -90 | 90 | -0.1135 | -0.02864 | 0.11359 | 0.028676
26 | 27 | 2.071 | 0.79654 | 2.09e-09 | 0 | 0 | 0 | 0 | 0 | 1 | -90 | 90 | 0.0050102 | 0.0012552 | -0.0050096 | -0.0012552
73 | 87 | 0.73727 | 0.28357 | 2.2321e-09 | 0 | 0 | 0 | 0 | 0 | 1 | -90 | 90 | -0.059112 | -0.014883 | 0.05914 | 0.014894
73 | 71 | 0.80577 | 0.30991 | 2.4395e-09 | 0 | 0 | 0 | 0 | 0 | 1 | -90 | 90 | 0.058412 | 0.014708 | -0.058382 | -0.014696
71 | 70 | 0.80298 | 0.30884 | 1.6207e-09 | 0 | 0 | 0 | 0 | 0 | 1 | -90 | 90 | 0.058028 | 0.014608 | -0.057998 | -0.014596
30 | 31 | 1.0843 | 0.41702 | 3.2826e-09 | 0 | 0 | 0 | 0 | 0 | 1 | -90 | 90 | -0.11573 | -0.029213 | 0.11589 | 0.029273
31 | 32 | 2.2832 | 0.87817 | 6.9126e-09 | 0 | 0 | 0 | 0 | 0 | 1 | -90 | 90 | -0.12471 | -0.031481 | 0.12509 | 0.031628
31 | 85 | 8.8996 | 3.4229 | 8.9812e-09 | 0 | 0 | 0 | 0 | 0 | 1 | -90 | 90 | 0.0088182 | 0.0022088 | -0.0088107 | -0.0022068
82 | 80 | 11.7123 | 4.5047 | 1.182e-08 | 0 | 0 | 0 | 0 | 0 | 1 | -90 | 90 | -0.0025806 | -0.00064676 | 0.0025814 | 0.00064592
80 | 81 | 4.0867 | 1.5718 | 4.1242e-09 | 0 | 0 | 0 | 0 | 0 | 1 | -90 | 90 | -0.0064926 | -0.0016262 | 0.0064945 | 0.0016265
32 | 37 | 0.88539 | 0.34053 | 2.6805e-09 | 0 | 0 | 0 | 0 | 0 | 1 | -90 | 90 | -0.12509 | -0.031628 | 0.12524 | 0.031685
85 | 84 | 0.27815 | 0.10698 | 2.807e-10 | 0 | 0 | 0 | 0 | 0 | 1 | -90 | 90 | 0.0088107 | 0.0022068 | -0.0088105 | -0.0022068
37 | 36 | 0.14381 | 0.055313 | 4.354e-10 | 0 | 0 | 0 | 0 | 0 | 1 | -90 | 90 | -0.12678 | -0.032072 | 0.12681 | 0.032081
81 | 84 | 4.2183 | 1.6224 | 4.257e-09 | 0 | 0 | 0 | 0 | 0 | 1 | -90 | 90 | -0.0064945 | -0.0016265 | 0.0064964 | 0.0016268
36 | 34 | 0.69484 | 0.26725 | 2.1037e-09 | 0 | 0 | 0 | 0 | 0 | 1 | -90 | 90 | -0.13004 | -0.032892 | 0.13017 | 0.03294
33 | 34 | 1.1183 | 0.43011 | 3.3857e-09 | 0 | 0 | 0 | 0 | 0 | 1 | -90 | 90 | 0.13156 | 0.033315 | -0.13135 | -0.033236
33 | 35 | 1.5471 | 0.59503 | 1.5613e-09 | 0 | 0 | 0 | 0 | 0 | 1 | -90 | 90 | 0.0015637 | 0.00039175 | -0.0015636 | -0.00039189
38 | 39 | 2.4076 | 0.92601 | 2.4297e-09 | 0 | 0 | 0 | 0 | 0 | 1 | -90 | 90 | 0.009844 | 0.0024667 | -0.0098414 | -0.0024659
38 | 40 | 2.3817 | 0.91603 | 2.4035e-09 | 0 | 0 | 0 | 0 | 0 | 1 | -90 | 90 | -0.011734 | -0.0029403 | 0.011737 | 0.0029415
39 | 41 | 0.79643 | 0.30632 | 8.0374e-10 | 0 | 0 | 0 | 0 | 0 | 1 | -90 | 90 | 0.0075825 | 0.0018998 | -0.007582 | -0.0018996
40 | 42 | 1.7491 | 0.67273 | 1.7651e-09 | 0 | 0 | 0 | 0 | 0 | 1 | -90 | 90 | -0.012403 | -0.0031084 | 0.012406 | 0.0031094
41 | 43 | 2.4229 | 0.9319 | 2.4452e-09 | 0 | 0 | 0 | 0 | 0 | 1 | -90 | 90 | 0.0057344 | 0.0014366 | -0.0057335 | -0.0014365
42 | 52 | 4.3569 | 1.6757 | 4.3969e-09 | 0 | 0 | 0 | 0 | 0 | 1 | -90 | 90 | -0.013724 | -0.0034396 | 0.013733 | 0.0034427
43 | 44 | 1.2309 | 0.47344 | 1.2422e-09 | 0 | 0 | 0 | 0 | 0 | 1 | -90 | 90 | 0.0041968 | 0.0010513 | -0.0041965 | -0.0010513
52 | 53 | 3.2487 | 1.2495 | 3.2785e-09 | 0 | 0 | 0 | 0 | 0 | 1 | -90 | 90 | -0.0149 | -0.0037351 | 0.014908 | 0.0037379
44 | 45 | 1.4888 | 0.57261 | 1.5025e-09 | 0 | 0 | 0 | 0 | 0 | 1 | -90 | 90 | 0.0020745 | 0.00051949 | -0.0020744 | -0.00051961
53 | 69 | 3.1105 | 1.1964 | 3.1391e-09 | 0 | 0 | 0 | 0 | 0 | 1 | -90 | 90 | 0.040608 | 0.010206 | -0.040551 | -0.010184
53 | 70 | 6.608 | 2.5415 | 6.6686e-09 | 0 | 0 | 0 | 0 | 0 | 1 | -90 | 90 | -0.056573 | -0.014208 | 0.056808 | 0.014298
45 | 46 | 3.184 | 1.2246 | 3.2133e-09 | 0 | 0 | 0 | 0 | 0 | 1 | -90 | 90 | 0.00094308 | 0.00023606 | -0.00094305 | -0.00023635
51 | 54 | 3.0282 | 1.1647 | 3.056e-09 | 0 | 0 | 0 | 0 | 0 | 1 | -90 | 90 | -0.0036232 | -0.00090694 | 0.0036237 | 0.00090682
51 | 50 | 4.8747 | 1.8749 | 4.9195e-09 | 0 | 0 | 0 | 0 | 0 | 1 | -90 | 90 | 0.0036232 | 0.00090694 | -0.0036225 | -0.00090713
54 | 55 | 1.2606 | 0.48483 | 1.2721e-09 | 0 | 0 | 0 | 0 | 0 | 1 | -90 | 90 | -0.005244 | -0.0013129 | 0.0052444 | 0.001313
50 | 49 | 2.07 | 0.79614 | 2.089e-09 | 0 | 0 | 0 | 0 | 0 | 1 | -90 | 90 | 0.0036225 | 0.00090713 | -0.0036222 | -0.00090721
47 | 48 | 3.1855 | 1.2252 | 3.2147e-09 | 0 | 0 | 0 | 0 | 0 | 1 | -90 | 90 | -0.001785 | -0.00044737 | 0.0017851 | 0.00044712
48 | 49 | 4.1394 | 1.5921 | 4.1774e-09 | 0 | 0 | 0 | 0 | 0 | 1 | -90 | 90 | -0.0027191 | -0.00068119 | 0.0027194 | 0.00068093
55 | 56 | 3.2094 | 1.2344 | 3.2388e-09 | 0 | 0 | 0 | 0 | 0 | 1 | -90 | 90 | -0.0073803 | -0.0018483 | 0.0073823 | 0.0018487
69 | 68 | 0.89448 | 0.34403 | 9.0269e-10 | 0 | 0 | 0 | 0 | 0 | 1 | -90 | 90 | 0.039061 | 0.0098106 | -0.039046 | -0.0098049
68 | 67 | 2.4946 | 0.95946 | 2.5175e-09 | 0 | 0 | 0 | 0 | 0 | 1 | -90 | 90 | 0.037526 | 0.0094239 | -0.037487 | -0.0094091
56 | 57 | 3.8063 | 1.464 | 3.8413e-09 | 0 | 0 | 0 | 0 | 0 | 1 | -90 | 90 | -0.0082251 | -0.00206 | 0.008228 | 0.0020607
57 | 58 | 4.6501 | 1.7885 | 4.6928e-09 | 0 | 0 | 0 | 0 | 0 | 1 | -90 | 90 | -0.024908 | -0.0062406 | 0.024941 | 0.0062526
57 | 59 | 3.2196 | 1.2383 | 3.2491e-09 | 0 | 0 | 0 | 0 | 0 | 1 | -90 | 90 | 0.005426 | 0.0013586 | -0.0054249 | -0.0013585
57 | 60 | 6.9393 | 2.669 | 7.003e-09 | 0 | 0 | 0 | 0 | 0 | 1 | -90 | 90 | 0.011254 | 0.0028213 | -0.011245 | -0.0028181
58 | 61 | 0.37331 | 0.14358 | 3.7673e-10 | 0 | 0 | 0 | 0 | 0 | 1 | -90 | 90 | -0.026891 | -0.0067413 | 0.026894 | 0.0067425
59 | 75 | 4.3467 | 1.6718 | 4.3865e-09 | 0 | 0 | 0 | 0 | 0 | 1 | -90 | 90 | 0.0025302 | 0.00063302 | -0.0025299 | -0.00063331
60 | 77 | 0.45595 | 0.17537 | 4.6014e-10 | 0 | 0 | 0 | 0 | 0 | 1 | -90 | 90 | 0.0097069 | 0.0024327 | -0.0097064 | -0.0024326
61 | 62 | 2.4804 | 0.954 | 2.5032e-09 | 0 | 0 | 0 | 0 | 0 | 1 | -90 | 90 | -0.028536 | -0.0071541 | 0.028559 | 0.0071626
75 | 76 | 8.9224 | 3.4317 | 9.0042e-09 | 0 | 0 | 0 | 0 | 0 | 1 | -90 | 90 | 0.0025299 | 0.00063331 | -0.0025293 | -0.00063391
77 | 78 | 3.0093 | 1.1574 | 3.0369e-09 | 0 | 0 | 0 | 0 | 0 | 1 | -90 | 90 | 0.0062754 | 0.0015727 | -0.0062741 | -0.0015724
62 | 63 | 0.94016 | 0.3616 | 9.4878e-10 | 0 | 0 | 0 | 0 | 0 | 1 | -90 | 90 | -0.029743 | -0.0074592 | 0.029752 | 0.0074627
78 | 79 | 0.47808 | 0.18388 | 4.8246e-10 | 0 | 0 | 0 | 0 | 0 | 1 | -90 | 90 | 0.0027225 | 0.00068231 | -0.0027225 | -0.00068234
63 | 64 | 1.6325 | 0.62789 | 1.6475e-09 | 0 | 0 | 0 | 0 | 0 | 1 | -90 | 90 | -0.031027 | -0.0077822 | 0.031044 | 0.0077889
64 | 65 | 1.2223 | 0.47011 | 1.2335e-09 | 0 | 0 | 0 | 0 | 0 | 1 | -90 | 90 | -0.032328 | -0.0081106 | 0.032342 | 0.008116
65 | 66 | 1.5611 | 0.60042 | 1.5754e-09 | 0 | 0 | 0 | 0 | 0 | 1 | -90 | 90 | -0.033771 | -0.008474 | 0.033791 | 0.0084815
74 | 72 | 5.4154 | 2.0828 | 5.465e-09 | 0 | 0 | 0 | 0 | 0 | 1 | -90 | 90 | -0.00058084 | -0.00014558 | 0.00058086 | 0.00014506
72 | 67 | 5.1522 | 1.9816 | 5.1995e-09 | 0 | 0 | 0 | 0 | 0 | 1 | -90 | 90 | -0.00099788 | -0.00024958 | 0.00099794 | 0.00024911
66 | 67 | 1.4014 | 0.53898 | 1.4142e-09 | 0 | 0 | 0 | 0 | 0 | 1 | -90 | 90 | -0.035085 | -0.0088057 | 0.035104 | 0.008813