## bus_data
BUS_I | BUS_TYPE | Pd | Qd | Gs | Bs | area | Vm | Va | baseKV | zone | Vmax | Vmin
1 | 1 | 0.00043384 | 0.00010873 | 0 | 0 | 1 | 0.98944 | -0.073981 | 0.4 | 1 | 1.1 | 0.9
2 | 1 | 0.00034454 | 8.6351e-05 | 0 | 0 | 1 | 0.98947 | -0.073768 | 0.4 | 1 | 1.1 | 0.9
3 | 1 | 0.00047179 | 0.00011824 | 0 | 0 | 1 | 0.9894 | -0.074262 | 0.4 | 1 | 1.1 | 0.9
4 | 1 | 0.0036222 | 0.00090782 | 0 | 0 | 1 | 0.98947 | -0.073737 | 0.4 | 1 | 1.1 | 0.9
5 | 1 | 0.00024599 | 6.1651e-05 | 0 | 0 | 1 | 0.9894 | -0.074262 | 0.4 | 1 | 1.1 | 0.9
6 | 1 | 0.0010918 | 0.00027362 | 0 | 0 | 1 | 0.98978 | -0.071548 | 0.4 | 1 | 1.1 | 0.9
7 | 1 | 0 | 0 | 0 | 0 | 1 | 0.99037 | -0.067401 | 0.4 | 1 | 1.1 | 0.9
20 | 1 | 0 | 0 | 0 | 0 | 1 | 0.99142 | -0.06 | 0.4 | 1 | 1.1 | 0.9
15 | 1 | 0.0020522 | 0.00051434 | 0 | 0 | 1 | 0.98812 | -0.083266 | 0.4 | 1 | 1.1 | 0.9
21 | 1 | 0 | 0 | 0 | 0 | 1 | 0.99414 | -0.04087 | 0.4 | 1 | 1.1 | 0.9
19 | 1 | 0.0069215 | 0.0017347 | 0 | 0 | 1 | 0.99113 | -0.062007 | 0.4 | 1 | 1.1 | 0.9
13 | 1 | 0.007668 | 0.0019218 | 0 | 0 | 1 | 0.9872 | -0.089802 | 0.4 | 1 | 1.1 | 0.9
18 | 1 | 0 | 0 | 0 | 0 | 1 | 0.9911 | -0.062221 | 0.4 | 1 | 1.1 | 0.9
17 | 1 | 0.002211 | 0.00055413 | 0 | 0 | 1 | 0.99091 | -0.063633 | 0.4 | 1 | 1.1 | 0.9
8 | 1 | 0.0028754 | 0.00072065 | 0 | 0 | 1 | 0.98654 | -0.094512 | 0.4 | 1 | 1.1 | 0.9
9 | 1 | 0.0038362 | 0.00096144 | 0 | 0 | 1 | 0.98623 | -0.09667 | 0.4 | 1 | 1.1 | 0.9
10 | 1 | 0 | 0 | 0 | 0 | 1 | 0.98682 | -0.092532 | 0.4 | 1 | 1.1 | 0.9
11 | 1 | 0.0031811 | 0.00079727 | 0 | 0 | 1 | 0.98614 | -0.097304 | 0.4 | 1 | 1.1 | 0.9
12 | 1 | 0 | 0 | 0 | 0 | 1 | 0.98627 | -0.096428 | 0.4 | 1 | 1.1 | 0.9
14 | 1 | 0.004274 | 0.0010712 | 0 | 0 | 1 | 0.98598 | -0.09847 | 0.4 | 1 | 1.1 | 0.9
16 | 1 | 0.0037924 | 0.00095047 | 0 | 0 | 1 | 0.98583 | -0.09951 | 0.4 | 1 | 1.1 | 0.9
37 | 1 | 0.016711 | 0.0041883 | 0 | 0 | 1 | 0.992 | -0.055953 | 0.4 | 1 | 1.1 | 0.9
36 | 1 | 0.0017833 | 0.00044693 | 0 | 0 | 1 | 0.99799 | -0.013984 | 0.4 | 1 | 1.1 | 0.9
38 | 1 | 0.0064438 | 0.001615 | 0 | 0 | 1 | 0.99148 | -0.059591 | 0.4 | 1 | 1.1 | 0.9
35 | 1 | 0.0019999 | 0.00050123 | 0 | 0 | 1 | 0.99841 | -0.01103 | 0.4 | 1 | 1.1 | 0.9
22 | 1 | 0.005566 | 0.001395 | 0 | 0 | 1 | 0.99546 | -0.03157 | 0.4 | 1 | 1.1 | 0.9
23 | 1 | 0.0087421 | 0.002191 | 0 | 0 | 1 | 0.99662 | -0.023522 | 0.4 | 1 | 1.1 | 0.9
24 | 1 | 0.0019748 | 0.00049494 | 0 | 0 | 1 | 0.9943 | -0.039697 | 0.4 | 1 | 1.1 | 0.9
25 | 1 | 0.0029809 | 0.00074709 | 0 | 0 | 1 | 0.9968 | -0.02221 | 0.4 | 1 | 1.1 | 0.9
26 | 1 | 0.0051014 | 0.0012785 | 0 | 0 | 1 | 0.99414 | -0.040831 | 0.4 | 1 | 1.1 | 0.9
27 | 3 | 0.011709 | 0.0029346 | 0 | 0 | 1 | 1 | 0 | 0.4 | 1 | 1.1 | 0.9
28 | 1 | 0 | 0 | 0 | 0 | 1 | 0.99291 | -0.049445 | 0.4 | 1 | 1.1 | 0.9
32 | 1 | 0.0040955 | 0.0010264 | 0 | 0 | 1 | 0.99257 | -0.051846 | 0.4 | 1 | 1.1 | 0.9
29 | 1 | 0.0037898 | 0.00094982 | 0 | 0 | 1 | 0.99093 | -0.063374 | 0.4 | 1 | 1.1 | 0.9
34 | 1 | 0 | 0 | 0 | 0 | 1 | 0.99006 | -0.069524 | 0.4 | 1 | 1.1 | 0.9
30 | 1 | 0.0035064 | 0.00087878 | 0 | 0 | 1 | 0.99041 | -0.067004 | 0.4 | 1 | 1.1 | 0.9
31 | 1 | 0.0099367 | 0.0024904 | 0 | 0 | 1 | 0.98965 | -0.072378 | 0.4 | 1 | 1.1 | 0.9
33 | 1 | 0 | 0 | 0 | 0 | 1 | 0.98841 | -0.081127 | 0.4 | 1 | 1.1 | 0.9
71 | 1 | 0.00098305 | 0.00024637 | 0 | 0 | 1 | 0.98816 | -0.082883 | 0.4 | 1 | 1.1 | 0.9
57 | 1 | 0.0025448 | 0.0006378 | 0 | 0 | 1 | 0.98981 | -0.071293 | 0.4 | 1 | 1.1 | 0.9
56 | 1 | 0.0074831 | 0.0018754 | 0 | 0 | 1 | 0.98798 | -0.084188 | 0.4 | 1 | 1.1 | 0.9
67 | 1 | 0 | 0 | 0 | 0 | 1 | 0.98948 | -0.073597 | 0.4 | 1 | 1.1 | 0.9
77 | 1 | 0.003117 | 0.00078121 | 0 | 0 | 1 | 0.98955 | -0.073094 | 0.4 | 1 | 1.1 | 0.9
66 | 1 | 0.0064866 | 0.0016257 | 0 | 0 | 1 | 0.98935 | -0.074555 | 0.4 | 1 | 1.1 | 0.9
70 | 1 | 0.010041 | 0.0025166 | 0 | 0 | 1 | 0.98693 | -0.091589 | 0.4 | 1 | 1.1 | 0.9
58 | 1 | 0.003282 | 0.00082253 | 0 | 0 | 1 | 0.98973 | -0.071811 | 0.4 | 1 | 1.1 | 0.9
54 | 1 | 0 | 0 | 0 | 0 | 1 | 0.98769 | -0.086221 | 0.4 | 1 | 1.1 | 0.9
41 | 1 | 0.008141 | 0.0020403 | 0 | 0 | 1 | 0.99063 | -0.065623 | 0.4 | 1 | 1.1 | 0.9
39 | 1 | 0.0023272 | 0.00058325 | 0 | 0 | 1 | 0.99061 | -0.065759 | 0.4 | 1 | 1.1 | 0.9
40 | 1 | 0.00079023 | 0.00019805 | 0 | 0 | 1 | 0.99033 | -0.067752 | 0.4 | 1 | 1.1 | 0.9
42 | 1 | 0.0054541 | 0.0013669 | 0 | 0 | 1 | 0.98993 | -0.070594 | 0.4 | 1 | 1.1 | 0.9
43 | 1 | 0.0041781 | 0.0010471 | 0 | 0 | 1 | 0.98987 | -0.071014 | 0.4 | 1 | 1.1 | 0.9
44 | 1 | 0.0014098 | 0.00035333 | 0 | 0 | 1 | 0.98363 | -0.11509 | 0.4 | 1 | 1.1 | 0.9
45 | 1 | 0.0016644 | 0.00041715 | 0 | 0 | 1 | 0.98369 | -0.11466 | 0.4 | 1 | 1.1 | 0.9
46 | 1 | 0.00091139 | 0.00022842 | 0 | 0 | 1 | 0.98361 | -0.11519 | 0.4 | 1 | 1.1 | 0.9
47 | 1 | 0 | 0 | 0 | 0 | 1 | 0.98384 | -0.11358 | 0.4 | 1 | 1.1 | 0.9
48 | 1 | 0.0023287 | 0.00058364 | 0 | 0 | 1 | 0.98376 | -0.11419 | 0.4 | 1 | 1.1 | 0.9
49 | 1 | 0.0012607 | 0.00031597 | 0 | 0 | 1 | 0.98394 | -0.11288 | 0.4 | 1 | 1.1 | 0.9
50 | 1 | 0.0012349 | 0.00030949 | 0 | 0 | 1 | 0.98375 | -0.11421 | 0.4 | 1 | 1.1 | 0.9
51 | 1 | 0.0014487 | 0.00036307 | 0 | 0 | 1 | 0.98421 | -0.11093 | 0.4 | 1 | 1.1 | 0.9
60 | 1 | 0.00079514 | 0.00019928 | 0 | 0 | 1 | 0.98447 | -0.10909 | 0.4 | 1 | 1.1 | 0.9
59 | 1 | 0.0015383 | 0.00038553 | 0 | 0 | 1 | 0.9852 | -0.10393 | 0.4 | 1 | 1.1 | 0.9
52 | 1 | 0.0034104 | 0.00085472 | 0 | 0 | 1 | 0.98757 | -0.087083 | 0.4 | 1 | 1.1 | 0.9
53 | 1 | 0.0019323 | 0.00048427 | 0 | 0 | 1 | 0.98759 | -0.086988 | 0.4 | 1 | 1.1 | 0.9
55 | 1 | 0.011036 | 0.002766 | 0 | 0 | 1 | 0.98647 | -0.09487 | 0.4 | 1 | 1.1 | 0.9
64 | 1 | 0 | 0 | 0 | 0 | 1 | 0.9864 | -0.095392 | 0.4 | 1 | 1.1 | 0.9
68 | 1 | 0.0010933 | 0.00027402 | 0 | 0 | 1 | 0.98631 | -0.096 | 0.4 | 1 | 1.1 | 0.9
63 | 1 | 0.00066721 | 0.00016722 | 0 | 0 | 1 | 0.98598 | -0.098344 | 0.4 | 1 | 1.1 | 0.9
61 | 1 | 0 | 0 | 0 | 0 | 1 | 0.98551 | -0.10171 | 0.4 | 1 | 1.1 | 0.9
62 | 1 | 0.0013714 | 0.00034371 | 0 | 0 | 1 | 0.98549 | -0.10184 | 0.4 | 1 | 1.1 | 0.9
69 | 1 | 0.0016161 | 0.00040504 | 0 | 0 | 1 | 0.98618 | -0.096925 | 0.4 | 1 | 1.1 | 0.9
72 | 1 | 0 | 0 | 0 | 0 | 1 | 0.98649 | -0.094733 | 0.4 | 1 | 1.1 | 0.9
73 | 1 | 0 | 0 | 0 | 0 | 1 | 0.98586 | -0.099193 | 0.4 | 1 | 1.1 | 0.9
74 | 1 | 0.0023806 | 0.00059663 | 0 | 0 | 1 | 0.98552 | -0.10163 | 0.4 | 1 | 1.1 | 0.9
75 | 1 | 0.0046894 | 0.0011753 | 0 | 0 | 1 | 0.98505 | -0.10497 | 0.4 | 1 | 1.1 | 0.9
76 | 1 | 0.008571 | 0.0021481 | 0 | 0 | 1 | 0.98486 | -0.10631 | 0.4 | 1 | 1.1 | 0.9

## generator_data
GEN_BUS | PG | QG | QMAX | QMIN | VG | MBASE | GEN_STATUS | PMAX | PMIN
27 | 0.23384 | 0.058893 | 10 | -10 | 1 | 100 | 1 | 10 | 0

## branch_data
F_BUS | T_BUS | BR_R | BR_X | BR_B | RATE_A | RATE_B | RATE_C | TAP | SHIFT | BR_STATUS | ANGMIN | ANGMAX | P_in | Q_in | P_out | Q_out
1 | 2 | 2.3404 | 0.90014 | 2.3618e-09 | 0 | 0 | 0 | 0 | 0 | 1 | -90 | 90 | -0.0011516 | -0.00028814 | 0.0011517 | 0.00028792
1 | 3 | 4.9873 | 1.9182 | 5.0331e-09 | 0 | 0 | 0 | 0 | 0 | 1 | -90 | 90 | 0.00071781 | 0.00017941 | -0.00071778 | -0.00017989
2 | 4 | 0.26483 | 0.10186 | 2.6726e-10 | 0 | 0 | 0 | 0 | 0 | 1 | -90 | 90 | -0.0014962 | -0.00037427 | 0.0014962 | 0.00037425
3 | 5 | 0.023168 | 0.0089108 | 2.3381e-11 | 0 | 0 | 0 | 0 | 0 | 1 | -90 | 90 | 0.00024599 | 6.1649e-05 | -0.00024599 | -6.1651e-05
4 | 6 | 5.4481 | 2.0954 | 5.498e-09 | 0 | 0 | 0 | 0 | 0 | 1 | -90 | 90 | -0.0051185 | -0.0012821 | 0.00512 | 0.0012821
6 | 7 | 8.5094 | 3.2728 | 8.5875e-09 | 0 | 0 | 0 | 0 | 0 | 1 | -90 | 90 | -0.0062118 | -0.0015557 | 0.0062153 | 0.0015563
7 | 20 | 2.7895 | 1.0729 | 2.8151e-09 | 0 | 0 | 0 | 0 | 0 | 1 | -90 | 90 | -0.033998 | -0.0085298 | 0.034033 | 0.0085429
7 | 15 | 7.3003 | 2.8078 | 7.3673e-09 | 0 | 0 | 0 | 0 | 0 | 1 | -90 | 90 | 0.027783 | 0.0069735 | -0.027722 | -0.0069507
20 | 21 | 5.7014 | 2.1928 | 5.7537e-09 | 0 | 0 | 0 | 0 | 0 | 1 | -90 | 90 | -0.043169 | -0.010832 | 0.043283 | 0.010875
20 | 19 | 2.811 | 1.0811 | 2.8367e-09 | 0 | 0 | 0 | 0 | 0 | 1 | -90 | 90 | 0.0091355 | 0.0022888 | -0.009133 | -0.0022881
15 | 13 | 3.2382 | 1.2455 | 3.2679e-09 | 0 | 0 | 0 | 0 | 0 | 1 | -90 | 90 | 0.025669 | 0.0064364 | -0.025646 | -0.0064278
21 | 37 | 4.3978 | 1.6914 | 4.4381e-09 | 0 | 0 | 0 | 0 | 0 | 1 | -90 | 90 | 0.044177 | 0.011087 | -0.044084 | -0.011052
21 | 36 | 3.9874 | 1.5336 | 4.024e-09 | 0 | 0 | 0 | 0 | 0 | 1 | -90 | 90 | -0.08746 | -0.021963 | 0.087788 | 0.022089
19 | 18 | 1.2312 | 0.47355 | 1.2425e-09 | 0 | 0 | 0 | 0 | 0 | 1 | -90 | 90 | 0.0022115 | 0.00055339 | -0.0022114 | -0.00055349
13 | 10 | 1.9271 | 0.7412 | 1.9448e-09 | 0 | 0 | 0 | 0 | 0 | 1 | -90 | 90 | 0.017978 | 0.004506 | -0.017971 | -0.0045036
18 | 17 | 8.1584 | 3.1379 | 8.2333e-09 | 0 | 0 | 0 | 0 | 0 | 1 | -90 | 90 | 0.0022114 | 0.00055349 | -0.002211 | -0.00055413
8 | 9 | 3.8952 | 1.4982 | 3.931e-09 | 0 | 0 | 0 | 0 | 0 | 1 | -90 | 90 | 0.0070197 | 0.001759 | -0.0070176 | -0.0017586
8 | 10 | 2.5368 | 0.97569 | 2.5601e-09 | 0 | 0 | 0 | 0 | 0 | 1 | -90 | 90 | -0.0098951 | -0.0024796 | 0.0098978 | 0.0024804
9 | 11 | 2.5239 | 0.97072 | 2.547e-09 | 0 | 0 | 0 | 0 | 0 | 1 | -90 | 90 | 0.0031814 | 0.00079713 | -0.0031811 | -0.00079727
10 | 12 | 6.1188 | 2.3534 | 6.175e-09 | 0 | 0 | 0 | 0 | 0 | 1 | -90 | 90 | 0.0080736 | 0.0020231 | -0.0080692 | -0.0020221
12 | 14 | 3.2045 | 1.2325 | 3.2339e-09 | 0 | 0 | 0 | 0 | 0 | 1 | -90 | 90 | 0.0080692 | 0.0020221 | -0.0080669 | -0.0020215
14 | 16 | 3.4703 | 1.3347 | 3.5022e-09 | 0 | 0 | 0 | 0 | 0 | 1 | -90 | 90 | 0.0037929 | 0.00095034 | -0.0037924 | -0.00095047
37 | 38 | 1.7044 | 0.65554 | 1.72e-09 | 0 | 0 | 0 | 0 | 0 | 1 | -90 | 90 | 0.027373 | 0.0068641 | -0.027359 | -0.006859
36 | 35 | 0.43101 | 0.16577 | 4.3497e-10 | 0 | 0 | 0 | 0 | 0 | 1 | -90 | 90 | -0.089571 | -0.022536 | 0.089608 | 0.02255
38 | 41 | 3.6931 | 1.4204 | 3.7269e-09 | 0 | 0 | 0 | 0 | 0 | 1 | -90 | 90 | 0.020915 | 0.005244 | -0.020898 | -0.0052377
35 | 27 | 1.5777 | 0.60681 | 1.5922e-09 | 0 | 0 | 0 | 0 | 0 | 1 | -90 | 90 | -0.091608 | -0.023051 | 0.091749 | 0.023105
22 | 23 | 0.88628 | 0.34088 | 1.7888e-09 | 0 | 0 | 0 | 0 | 0 | 1 | -90 | 90 | -0.1181 | -0.029701 | 0.11823 | 0.029752
22 | 24 | 0.93747 | 0.36057 | 1.8921e-09 | 0 | 0 | 0 | 0 | 0 | 1 | -90 | 90 | 0.11253 | 0.028306 | -0.11241 | -0.028257
23 | 25 | 0.13465 | 0.051787 | 2.7177e-10 | 0 | 0 | 0 | 0 | 0 | 1 | -90 | 90 | -0.12698 | -0.031943 | 0.127 | 0.031952
24 | 26 | 0.13294 | 0.05113 | 2.6832e-10 | 0 | 0 | 0 | 0 | 0 | 1 | -90 | 90 | 0.11043 | 0.027762 | -0.11042 | -0.027755
25 | 27 | 2.2343 | 0.85936 | 4.5097e-09 | 0 | 0 | 0 | 0 | 0 | 1 | -90 | 90 | -0.12998 | -0.032699 | 0.13038 | 0.032854
26 | 28 | 1.0578 | 0.40686 | 2.1351e-09 | 0 | 0 | 0 | 0 | 0 | 1 | -90 | 90 | 0.10531 | 0.026477 | -0.10519 | -0.026429
28 | 32 | 0.50716 | 0.19506 | 5.1182e-10 | 0 | 0 | 0 | 0 | 0 | 1 | -90 | 90 | 0.061057 | 0.01534 | -0.061036 | -0.015332
28 | 29 | 4.0646 | 1.5633 | 4.1019e-09 | 0 | 0 | 0 | 0 | 0 | 1 | -90 | 90 | 0.044131 | 0.011088 | -0.044045 | -0.011056
32 | 34 | 3.9926 | 1.5356 | 4.0292e-09 | 0 | 0 | 0 | 0 | 0 | 1 | -90 | 90 | 0.056941 | 0.014306 | -0.056801 | -0.014253
29 | 30 | 1.1566 | 0.44486 | 1.1673e-09 | 0 | 0 | 0 | 0 | 0 | 1 | -90 | 90 | 0.040256 | 0.010106 | -0.040235 | -0.010099
34 | 57 | 1.4629 | 0.56265 | 1.4763e-09 | 0 | 0 | 0 | 0 | 0 | 1 | -90 | 90 | 0.015438 | 0.0038696 | -0.015434 | -0.0038683
34 | 56 | 4.5304 | 1.7425 | 4.572e-09 | 0 | 0 | 0 | 0 | 0 | 1 | -90 | 90 | 0.041363 | 0.010383 | -0.041279 | -0.010351
30 | 31 | 1.8734 | 0.72055 | 1.8906e-09 | 0 | 0 | 0 | 0 | 0 | 1 | -90 | 90 | 0.036729 | 0.0092198 | -0.036702 | -0.0092094
31 | 33 | 4.1782 | 1.607 | 4.2165e-09 | 0 | 0 | 0 | 0 | 0 | 1 | -90 | 90 | 0.026765 | 0.0067191 | -0.026732 | -0.006707
33 | 71 | 0.83745 | 0.3221 | 8.4513e-10 | 0 | 0 | 0 | 0 | 0 | 1 | -90 | 90 | 0.026732 | 0.006707 | -0.026726 | -0.0067045
71 | 70 | 4.3047 | 1.6556 | 4.3442e-09 | 0 | 0 | 0 | 0 | 0 | 1 | -90 | 90 | 0.025743 | 0.0064582 | -0.025712 | -0.0064467
57 | 58 | 0.51313 | 0.19736 | 5.1784e-10 | 0 | 0 | 0 | 0 | 0 | 1 | -90 | 90 | 0.01289 | 0.0032305 | -0.012889 | -0.0032302
56 | 54 | 0.76592 | 0.29458 | 7.7295e-10 | 0 | 0 | 0 | 0 | 0 | 1 | -90 | 90 | 0.033796 | 0.0084757 | -0.033786 | -0.0084721
67 | 77 | 0.98994 | 0.38075 | 9.9903e-10 | 0 | 0 | 0 | 0 | 0 | 1 | -90 | 90 | -0.0064875 | -0.0016258 | 0.0064879 | 0.0016259
67 | 66 | 1.8829 | 0.72419 | 1.9002e-09 | 0 | 0 | 0 | 0 | 0 | 1 | -90 | 90 | 0.0064875 | 0.0016258 | -0.0064866 | -0.0016257
77 | 58 | 1.703 | 0.65501 | 1.7186e-09 | 0 | 0 | 0 | 0 | 0 | 1 | -90 | 90 | -0.009605 | -0.0024071 | 0.0096067 | 0.0024076
70 | 72 | 2.5478 | 0.97992 | 2.5712e-09 | 0 | 0 | 0 | 0 | 0 | 1 | -90 | 90 | 0.01567 | 0.00393 | -0.015664 | -0.0039277
54 | 55 | 3.8638 | 1.4861 | 3.8993e-09 | 0 | 0 | 0 | 0 | 0 | 1 | -90 | 90 | 0.028443 | 0.0071331 | -0.028409 | -0.0071204
54 | 53 | 1.8233 | 0.70127 | 1.84e-09 | 0 | 0 | 0 | 0 | 0 | 1 | -90 | 90 | 0.0053432 | 0.001339 | -0.0053427 | -0.001339
41 | 39 | 0.13612 | 0.052354 | 1.3737e-10 | 0 | 0 | 0 | 0 | 0 | 1 | -90 | 90 | 0.012757 | 0.0031974 | -0.012757 | -0.0031973
39 | 40 | 2.443 | 0.93961 | 2.4654e-09 | 0 | 0 | 0 | 0 | 0 | 1 | -90 | 90 | 0.010429 | 0.002614 | -0.010426 | -0.0026132
40 | 42 | 3.7667 | 1.4487 | 3.8012e-09 | 0 | 0 | 0 | 0 | 0 | 1 | -90 | 90 | 0.0096362 | 0.0024151 | -0.0096324 | -0.002414
42 | 43 | 1.2827 | 0.49334 | 1.2945e-09 | 0 | 0 | 0 | 0 | 0 | 1 | -90 | 90 | 0.0041783 | 0.0010471 | -0.0041781 | -0.0010471
44 | 45 | 2.3164 | 0.89094 | 2.3377e-09 | 0 | 0 | 0 | 0 | 0 | 1 | -90 | 90 | -0.0023212 | -0.00058161 | 0.0023213 | 0.00058143
44 | 46 | 1.453 | 0.55886 | 1.4664e-09 | 0 | 0 | 0 | 0 | 0 | 1 | -90 | 90 | 0.0009114 | 0.00022828 | -0.00091139 | -0.00022842
45 | 47 | 3.4163 | 1.314 | 3.4477e-09 | 0 | 0 | 0 | 0 | 0 | 1 | -90 | 90 | -0.0039857 | -0.00099858 | 0.0039863 | 0.00099848
47 | 48 | 2.1551 | 0.82887 | 2.1749e-09 | 0 | 0 | 0 | 0 | 0 | 1 | -90 | 90 | 0.0035639 | 0.00089302 | -0.0035636 | -0.00089311
47 | 49 | 1.1737 | 0.45141 | 1.1844e-09 | 0 | 0 | 0 | 0 | 0 | 1 | -90 | 90 | -0.0075502 | -0.0018915 | 0.007551 | 0.0018917
48 | 50 | 0.17941 | 0.069005 | 1.8106e-10 | 0 | 0 | 0 | 0 | 0 | 1 | -90 | 90 | 0.0012349 | 0.00030947 | -0.0012349 | -0.00030949
49 | 51 | 2.7844 | 1.0709 | 2.81e-09 | 0 | 0 | 0 | 0 | 0 | 1 | -90 | 90 | -0.0088117 | -0.0022076 | 0.0088141 | 0.0022083
51 | 60 | 2.2565 | 0.8679 | 2.2772e-09 | 0 | 0 | 0 | 0 | 0 | 1 | -90 | 90 | -0.010263 | -0.0025713 | 0.010265 | 0.0025721
60 | 59 | 5.8935 | 2.2667 | 5.9476e-09 | 0 | 0 | 0 | 0 | 0 | 1 | -90 | 90 | -0.01106 | -0.0027714 | 0.011068 | 0.0027739
59 | 61 | 2.2312 | 0.85814 | 2.2516e-09 | 0 | 0 | 0 | 0 | 0 | 1 | -90 | 90 | -0.012607 | -0.0031594 | 0.012611 | 0.0031607
52 | 53 | 0.35307 | 0.1358 | 3.5631e-10 | 0 | 0 | 0 | 0 | 0 | 1 | -90 | 90 | -0.0034104 | -0.00085472 | 0.0034104 | 0.0008547
55 | 64 | 0.38061 | 0.14639 | 3.841e-10 | 0 | 0 | 0 | 0 | 0 | 1 | -90 | 90 | 0.017373 | 0.0043544 | -0.017372 | -0.004354
64 | 68 | 2.8397 | 1.0922 | 2.8658e-09 | 0 | 0 | 0 | 0 | 0 | 1 | -90 | 90 | 0.0027099 | 0.00067823 | -0.0027097 | -0.00067842
64 | 63 | 2.553 | 0.9819 | 2.5764e-09 | 0 | 0 | 0 | 0 | 0 | 1 | -90 | 90 | 0.014662 | 0.0036757 | -0.014656 | -0.0036737
68 | 69 | 7.2401 | 2.7847 | 7.3065e-09 | 0 | 0 | 0 | 0 | 0 | 1 | -90 | 90 | 0.0016163 | 0.00040441 | -0.0016161 | -0.00040504
63 | 61 | 3.0444 | 1.1709 | 3.0723e-09 | 0 | 0 | 0 | 0 | 0 | 1 | -90 | 90 | 0.013989 | 0.0035065 | -0.013982 | -0.0035043
61 | 62 | 1.2319 | 0.47382 | 1.2432e-09 | 0 | 0 | 0 | 0 | 0 | 1 | -90 | 90 | 0.0013714 | 0.0003436 | -0.0013714 | -0.00034371
72 | 73 | 3.6105 | 1.3886 | 3.6436e-09 | 0 | 0 | 0 | 0 | 0 | 1 | -90 | 90 | 0.015664 | 0.0039277 | -0.015654 | -0.0039243
73 | 74 | 1.9728 | 0.75877 | 1.9909e-09 | 0 | 0 | 0 | 0 | 0 | 1 | -90 | 90 | 0.015654 | 0.0039243 | -0.015649 | -0.0039225
74 | 75 | 3.1828 | 1.2242 | 3.212e-09 | 0 | 0 | 0 | 0 | 0 | 1 | -90 | 90 | 0.013268 | 0.0033258 | -0.013262 | -0.0033238
75 | 76 | 1.9793 | 0.76126 | 1.9974e-09 | 0 | 0 | 0 | 0 | 0 | 1 | -90 | 90 | 0.0085726 | 0.0021485 | -0.008571 | -0.0021481