## bus_data
BUS_I | BUS_TYPE | Pd | Qd | Gs | Bs | area | Vm | Va | baseKV | zone | Vmax | Vmin
1 | 1 | 0.0017718 | 0.00044406 | 0 | 0 | 1 | 0.98843 | -0.080565 | 0.4 | 1 | 1.1 | 0.9
2 | 1 | 0.0011251 | 0.00028198 | 0 | 0 | 1 | 0.98829 | -0.08151 | 0.4 | 1 | 1.1 | 0.9
3 | 1 | 0 | 0 | 0 | 0 | 1 | 0.98945 | -0.073388 | 0.4 | 1 | 1.1 | 0.9
4 | 1 | 0.0013944 | 0.00034948 | 0 | 0 | 1 | 0.98692 | -0.091193 | 0.4 | 1 | 1.1 | 0.9
5 | 1 | 0.0019157 | 0.00048011 | 0 | 0 | 1 | 0.99282 | -0.049858 | 0.4 | 1 | 1.1 | 0.9
20 | 1 | 0.0016929 | 0.00042429 | 0 | 0 | 1 | 0.98637 | -0.095022 | 0.4 | 1 | 1.1 | 0.9
25 | 1 | 0 | 0 | 0 | 0 | 1 | 0.99436 | -0.039101 | 0.4 | 1 | 1.1 | 0.9
18 | 1 | 0 | 0 | 0 | 0 | 1 | 0.98493 | -0.10519 | 0.4 | 1 | 1.1 | 0.9
26 | 1 | 0 | 0 | 0 | 0 | 1 | 0.99516 | -0.033503 | 0.4 | 1 | 1.1 | 0.9
24 | 1 | 0.001878 | 0.00047066 | 0 | 0 | 1 | 0.99325 | -0.046882 | 0.4 | 1 | 1.1 | 0.9
6 | 1 | 0.0041525 | 0.0010407 | 0 | 0 | 1 | 0.99035 | -0.067368 | 0.4 | 1 | 1.1 | 0.9
7 | 1 | 0.0025736 | 0.00064501 | 0 | 0 | 1 | 0.98981 | -0.071212 | 0.4 | 1 | 1.1 | 0.9
8 | 1 | 0.00046379 | 0.00011624 | 0 | 0 | 1 | 0.99075 | -0.064544 | 0.4 | 1 | 1.1 | 0.9
9 | 1 | 0.0066725 | 0.0016723 | 0 | 0 | 1 | 0.98945 | -0.073696 | 0.4 | 1 | 1.1 | 0.9
10 | 1 | 0 | 0 | 0 | 0 | 1 | 0.9915 | -0.059236 | 0.4 | 1 | 1.1 | 0.9
23 | 1 | 0 | 0 | 0 | 0 | 1 | 0.9894 | -0.07407 | 0.4 | 1 | 1.1 | 0.9
27 | 1 | 0.0024925 | 0.00062468 | 0 | 0 | 1 | 0.98934 | -0.074537 | 0.4 | 1 | 1.1 | 0.9
11 | 1 | 0.0013689 | 0.00034307 | 0 | 0 | 1 | 0.98197 | -0.12617 | 0.4 | 1 | 1.1 | 0.9
12 | 1 | 0.00063459 | 0.00015904 | 0 | 0 | 1 | 0.98074 | -0.13492 | 0.4 | 1 | 1.1 | 0.9
13 | 1 | 0.00079425 | 0.00019906 | 0 | 0 | 1 | 0.98304 | -0.11861 | 0.4 | 1 | 1.1 | 0.9
14 | 1 | 0 | 0 | 0 | 0 | 1 | 0.98024 | -0.13847 | 0.4 | 1 | 1.1 | 0.9
15 | 1 | 0.00077532 | 0.00019431 | 0 | 0 | 1 | 0.98335 | -0.11641 | 0.4 | 1 | 1.1 | 0.9
21 | 1 | 0.0045365 | 0.0011369 | 0 | 0 | 1 | 0.97968 | -0.14243 | 0.4 | 1 | 1.1 | 0.9
22 | 1 | 0.0045245 | 0.001134 | 0 | 0 | 1 | 0.98002 | -0.14006 | 0.4 | 1 | 1.1 | 0.9
17 | 1 | 0.00072543 | 0.00018181 | 0 | 0 | 1 | 0.98413 | -0.11086 | 0.4 | 1 | 1.1 | 0.9
47 | 1 | 0 | 0 | 0 | 0 | 1 | 0.97629 | -0.16668 | 0.4 | 1 | 1.1 | 0.9
16 | 1 | 0.00078753 | 0.00019737 | 0 | 0 | 1 | 0.98457 | -0.10774 | 0.4 | 1 | 1.1 | 0.9
19 | 1 | 0.00083656 | 0.00020966 | 0 | 0 | 1 | 0.98485 | -0.10581 | 0.4 | 1 | 1.1 | 0.9
28 | 1 | 0 | 0 | 0 | 0 | 1 | 0.98478 | -0.10631 | 0.4 | 1 | 1.1 | 0.9
29 | 1 | 0.0011561 | 0.00028975 | 0 | 0 | 1 | 0.98474 | -0.10653 | 0.4 | 1 | 1.1 | 0.9
30 | 1 | 0.001892 | 0.00047419 | 0 | 0 | 1 | 0.98476 | -0.1064 | 0.4 | 1 | 1.1 | 0.9
48 | 1 | 0.00069031 | 0.00017301 | 0 | 0 | 1 | 0.97626 | -0.16688 | 0.4 | 1 | 1.1 | 0.9
54 | 1 | 0.0064749 | 0.0016228 | 0 | 0 | 1 | 0.97435 | -0.1806 | 0.4 | 1 | 1.1 | 0.9
33 | 1 | 0 | 0 | 0 | 0 | 1 | 0.9976 | -0.016564 | 0.4 | 1 | 1.1 | 0.9
31 | 1 | 0.00086682 | 0.00021724 | 0 | 0 | 1 | 0.9951 | -0.033985 | 0.4 | 1 | 1.1 | 0.9
43 | 1 | 0.00068681 | 0.00017213 | 0 | 0 | 1 | 0.99997 | -0.0002222 | 0.4 | 1 | 1.1 | 0.9
32 | 1 | 0.0013162 | 0.00032987 | 0 | 0 | 1 | 0.99504 | -0.034373 | 0.4 | 1 | 1.1 | 0.9
42 | 3 | 0.0014291 | 0.00035816 | 0 | 0 | 1 | 1 | 0 | 0.4 | 1 | 1.1 | 0.9
34 | 1 | 0.0010453 | 0.00026198 | 0 | 0 | 1 | 0.97101 | -0.20468 | 0.4 | 1 | 1.1 | 0.9
35 | 1 | 0 | 0 | 0 | 0 | 1 | 0.97105 | -0.20436 | 0.4 | 1 | 1.1 | 0.9
38 | 1 | 0.00055024 | 0.0001379 | 0 | 0 | 1 | 0.97104 | -0.20445 | 0.4 | 1 | 1.1 | 0.9
39 | 1 | 0.00073718 | 0.00018476 | 0 | 0 | 1 | 0.97126 | -0.20283 | 0.4 | 1 | 1.1 | 0.9
53 | 1 | 0.0032847 | 0.00082322 | 0 | 0 | 1 | 0.97155 | -0.20078 | 0.4 | 1 | 1.1 | 0.9
51 | 1 | 0 | 0 | 0 | 0 | 1 | 0.97194 | -0.19798 | 0.4 | 1 | 1.1 | 0.9
45 | 1 | 0.0006064 | 0.00015198 | 0 | 0 | 1 | 0.97102 | -0.20462 | 0.4 | 1 | 1.1 | 0.9
37 | 1 | 0 | 0 | 0 | 0 | 1 | 0.97125 | -0.20295 | 0.4 | 1 | 1.1 | 0.9
46 | 1 | 0.00045015 | 0.00011282 | 0 | 0 | 1 | 0.97124 | -0.203 | 0.4 | 1 | 1.1 | 0.9
44 | 1 | 0.0011223 | 0.00028128 | 0 | 0 | 1 | 0.97102 | -0.20462 | 0.4 | 1 | 1.1 | 0.9
40 | 1 | 0.0016071 | 0.00040278 | 0 | 0 | 1 | 0.99993 | -0.00052318 | 0.4 | 1 | 1.1 | 0.9
41 | 1 | 0.00063682 | 0.0001596 | 0 | 0 | 1 | 0.99992 | -0.00058579 | 0.4 | 1 | 1.1 | 0.9
52 | 1 | 0.0012374 | 0.00031011 | 0 | 0 | 1 | 0.97291 | -0.19093 | 0.4 | 1 | 1.1 | 0.9
49 | 1 | 0.00022655 | 5.6778e-05 | 0 | 0 | 1 | 0.97233 | -0.19516 | 0.4 | 1 | 1.1 | 0.9
50 | 1 | 0.0013583 | 0.00034043 | 0 | 0 | 1 | 0.97256 | -0.19345 | 0.4 | 1 | 1.1 | 0.9

## generator_data
GEN_BUS | PG | QG | QMAX | QMIN | VG | MBASE | GEN_STATUS | PMAX | PMIN
42 | 0.069571 | 0.017563 | 10 | -10 | 1 | 100 | 1 | 10 | 0

## branch_data
F_BUS | T_BUS | BR_R | BR_X | BR_B | RATE_A | RATE_B | RATE_C | TAP | SHIFT | BR_STATUS | ANGMIN | ANGMAX | P_in | Q_in | P_out | Q_out
1 | 2 | 0.29991 | 0.11535 | 3.0266e-10 | 0 | 0 | 0 | 0 | 0 | 1 | -90 | 90 | 0.040428 | 0.010175 | -0.040423 | -0.010173
1 | 3 | 2.1829 | 0.83958 | 2.2029e-09 | 0 | 0 | 0 | 0 | 0 | 1 | -90 | 90 | -0.0422 | -0.010619 | 0.042242 | 0.010635
2 | 4 | 3.1555 | 1.2137 | 3.1845e-09 | 0 | 0 | 0 | 0 | 0 | 1 | -90 | 90 | 0.039298 | 0.0098909 | -0.039245 | -0.0098708
3 | 5 | 7.1882 | 2.7647 | 7.2541e-09 | 0 | 0 | 0 | 0 | 0 | 1 | -90 | 90 | -0.042243 | -0.010635 | 0.042382 | 0.010688
4 | 20 | 1.2918 | 0.49684 | 1.3036e-09 | 0 | 0 | 0 | 0 | 0 | 1 | -90 | 90 | 0.03785 | 0.0095214 | -0.03783 | -0.0095137
5 | 25 | 3.1575 | 1.2144 | 3.1865e-09 | 0 | 0 | 0 | 0 | 0 | 1 | -90 | 90 | -0.044298 | -0.011168 | 0.044364 | 0.011193
20 | 18 | 3.5861 | 1.3793 | 3.619e-09 | 0 | 0 | 0 | 0 | 0 | 1 | -90 | 90 | 0.036137 | 0.0090894 | -0.036086 | -0.0090701
25 | 26 | 1.1626 | 0.44715 | 1.1733e-09 | 0 | 0 | 0 | 0 | 0 | 1 | -90 | 90 | -0.062673 | -0.015789 | 0.062722 | 0.015808
25 | 24 | 5.4836 | 2.1091 | 5.5339e-09 | 0 | 0 | 0 | 0 | 0 | 1 | -90 | 90 | 0.018309 | 0.0045954 | -0.018289 | -0.0045883
18 | 19 | 2.011 | 0.77344 | 2.0294e-09 | 0 | 0 | 0 | 0 | 0 | 1 | -90 | 90 | 0.0038853 | 0.00097314 | -0.003885 | -0.00097321
18 | 16 | 1.0037 | 0.38603 | 1.0129e-09 | 0 | 0 | 0 | 0 | 0 | 1 | -90 | 90 | 0.032201 | 0.008097 | -0.032189 | -0.0080927
26 | 33 | 3.4091 | 1.3112 | 3.4404e-09 | 0 | 0 | 0 | 0 | 0 | 1 | -90 | 90 | -0.064905 | -0.016354 | 0.06506 | 0.016413
26 | 31 | 2.8427 | 1.0933 | 2.8688e-09 | 0 | 0 | 0 | 0 | 0 | 1 | -90 | 90 | 0.0021832 | 0.00054654 | -0.0021831 | -0.00054677
24 | 10 | 9.679 | 3.7227 | 9.7678e-09 | 0 | 0 | 0 | 0 | 0 | 1 | -90 | 90 | 0.016411 | 0.0041177 | -0.016383 | -0.0041078
6 | 7 | 4.1782 | 1.607 | 4.2166e-09 | 0 | 0 | 0 | 0 | 0 | 1 | -90 | 90 | 0.011748 | 0.0029445 | -0.011742 | -0.0029425
6 | 8 | 2.2701 | 0.87313 | 2.291e-09 | 0 | 0 | 0 | 0 | 0 | 1 | -90 | 90 | -0.015901 | -0.0039852 | 0.015907 | 0.0039874
7 | 9 | 3.4555 | 1.3291 | 3.4873e-09 | 0 | 0 | 0 | 0 | 0 | 1 | -90 | 90 | 0.0091684 | 0.0022975 | -0.0091652 | -0.0022966
8 | 10 | 4.1501 | 1.5962 | 4.1882e-09 | 0 | 0 | 0 | 0 | 0 | 1 | -90 | 90 | -0.016371 | -0.0041036 | 0.016383 | 0.0041078
9 | 23 | 1.9145 | 0.73635 | 1.9321e-09 | 0 | 0 | 0 | 0 | 0 | 1 | -90 | 90 | 0.0024928 | 0.00062437 | -0.0024927 | -0.00062451
23 | 27 | 2.3866 | 0.91793 | 2.4085e-09 | 0 | 0 | 0 | 0 | 0 | 1 | -90 | 90 | 0.0024927 | 0.00062451 | -0.0024925 | -0.00062468
11 | 12 | 3.985 | 1.5327 | 4.0215e-09 | 0 | 0 | 0 | 0 | 0 | 1 | -90 | 90 | 0.027661 | 0.0069482 | -0.027627 | -0.0069357
11 | 13 | 3.2878 | 1.2645 | 3.318e-09 | 0 | 0 | 0 | 0 | 0 | 1 | -90 | 90 | -0.02903 | -0.0072913 | 0.02906 | 0.0073027
12 | 14 | 1.6498 | 0.63452 | 1.6649e-09 | 0 | 0 | 0 | 0 | 0 | 1 | -90 | 90 | 0.026993 | 0.0067766 | -0.026979 | -0.0067717
13 | 15 | 0.93486 | 0.35956 | 9.4344e-10 | 0 | 0 | 0 | 0 | 0 | 1 | -90 | 90 | -0.029855 | -0.0075018 | 0.029864 | 0.0075052
14 | 21 | 2.2176 | 0.85293 | 2.238e-09 | 0 | 0 | 0 | 0 | 0 | 1 | -90 | 90 | 0.022454 | 0.0056378 | -0.022442 | -0.0056332
14 | 22 | 4.398 | 1.6916 | 4.4384e-09 | 0 | 0 | 0 | 0 | 0 | 1 | -90 | 90 | 0.0045255 | 0.0011339 | -0.0045245 | -0.001134
15 | 17 | 2.2926 | 0.88177 | 2.3136e-09 | 0 | 0 | 0 | 0 | 0 | 1 | -90 | 90 | -0.030639 | -0.0076995 | 0.030663 | 0.0077084
21 | 47 | 16.9385 | 6.5148 | 1.7094e-08 | 0 | 0 | 0 | 0 | 0 | 1 | -90 | 90 | 0.017905 | 0.0044963 | -0.017845 | -0.0044748
17 | 16 | 1.2635 | 0.48598 | 1.2751e-09 | 0 | 0 | 0 | 0 | 0 | 1 | -90 | 90 | -0.031388 | -0.0078902 | 0.031402 | 0.0078953
47 | 48 | 3.6246 | 1.3941 | 3.6579e-09 | 0 | 0 | 0 | 0 | 0 | 1 | -90 | 90 | 0.00069032 | 0.00017267 | -0.0006903 | -0.00017301
47 | 54 | 10.0701 | 3.8731 | 1.0162e-08 | 0 | 0 | 0 | 0 | 0 | 1 | -90 | 90 | 0.017155 | 0.0043022 | -0.017122 | -0.0042904
19 | 28 | 2.061 | 0.79268 | 2.0799e-09 | 0 | 0 | 0 | 0 | 0 | 1 | -90 | 90 | 0.0030484 | 0.00076354 | -0.0030482 | -0.00076367
28 | 29 | 2.409 | 0.92652 | 2.4311e-09 | 0 | 0 | 0 | 0 | 0 | 1 | -90 | 90 | 0.0011561 | 0.00028953 | -0.0011561 | -0.00028975
28 | 30 | 0.63167 | 0.24295 | 6.3747e-10 | 0 | 0 | 0 | 0 | 0 | 1 | -90 | 90 | 0.001892 | 0.00047414 | -0.001892 | -0.00047419
54 | 52 | 11.98 | 4.6077 | 1.209e-08 | 0 | 0 | 0 | 0 | 0 | 1 | -90 | 90 | 0.010647 | 0.0026677 | -0.010632 | -0.002663
33 | 43 | 3.3045 | 1.2709 | 6.6696e-09 | 0 | 0 | 0 | 0 | 0 | 1 | -90 | 90 | -0.06506 | -0.016413 | 0.065209 | 0.01647
31 | 32 | 3.7966 | 1.4602 | 3.8314e-09 | 0 | 0 | 0 | 0 | 0 | 1 | -90 | 90 | 0.0013163 | 0.00032952 | -0.0013162 | -0.00032987
43 | 42 | 0.044562 | 0.017139 | 8.9942e-11 | 0 | 0 | 0 | 0 | 0 | 1 | -90 | 90 | -0.065896 | -0.016642 | 0.065898 | 0.016643
42 | 40 | 3.0339 | 1.1669 | 3.0617e-09 | 0 | 0 | 0 | 0 | 0 | 1 | -90 | 90 | 0.0022441 | 0.00056201 | -0.0022439 | -0.00056226
34 | 35 | 3.7927 | 1.4587 | 3.8275e-09 | 0 | 0 | 0 | 0 | 0 | 1 | -90 | 90 | -0.0010453 | -0.00026199 | 0.0010454 | 0.00026164
35 | 38 | 0.49784 | 0.19148 | 5.0241e-10 | 0 | 0 | 0 | 0 | 0 | 1 | -90 | 90 | 0.002279 | 0.00057104 | -0.002279 | -0.00057107
35 | 39 | 5.6463 | 2.1717 | 5.6982e-09 | 0 | 0 | 0 | 0 | 0 | 1 | -90 | 90 | -0.0033244 | -0.00083268 | 0.0033251 | 0.00083241
38 | 45 | 1.1864 | 0.45632 | 1.1973e-09 | 0 | 0 | 0 | 0 | 0 | 1 | -90 | 90 | 0.0017287 | 0.00043317 | -0.0017287 | -0.00043326
39 | 37 | 3.1424 | 1.2086 | 3.1713e-09 | 0 | 0 | 0 | 0 | 0 | 1 | -90 | 90 | 0.00045015 | 0.00011239 | -0.00045014 | -0.00011269
39 | 53 | 5.5712 | 2.1428 | 5.6223e-09 | 0 | 0 | 0 | 0 | 0 | 1 | -90 | 90 | -0.0045124 | -0.0011296 | 0.0045137 | 0.0011295
53 | 51 | 4.4062 | 1.6947 | 4.4467e-09 | 0 | 0 | 0 | 0 | 0 | 1 | -90 | 90 | -0.0077983 | -0.0019527 | 0.0078013 | 0.0019535
51 | 49 | 4.4407 | 1.708 | 4.4814e-09 | 0 | 0 | 0 | 0 | 0 | 1 | -90 | 90 | -0.0078013 | -0.0019535 | 0.0078043 | 0.0019542
45 | 44 | 0.025399 | 0.0097689 | 2.5632e-11 | 0 | 0 | 0 | 0 | 0 | 1 | -90 | 90 | 0.0011223 | 0.00028128 | -0.0011223 | -0.00028129
37 | 46 | 1.3683 | 0.52627 | 1.3809e-09 | 0 | 0 | 0 | 0 | 0 | 1 | -90 | 90 | 0.00045014 | 0.00011269 | -0.00045014 | -0.00011282
40 | 41 | 1.2796 | 0.49214 | 1.2913e-09 | 0 | 0 | 0 | 0 | 0 | 1 | -90 | 90 | 0.00063682 | 0.00015947 | -0.00063682 | -0.0001596
52 | 50 | 3.3004 | 1.2694 | 3.3307e-09 | 0 | 0 | 0 | 0 | 0 | 1 | -90 | 90 | 0.0093943 | 0.0023529 | -0.0093911 | -0.0023519
49 | 50 | 2.622 | 1.0085 | 2.6461e-09 | 0 | 0 | 0 | 0 | 0 | 1 | -90 | 90 | -0.0080309 | -0.002011 | 0.0080328 | 0.0020115