## bus_data
BUS_I | BUS_TYPE | Pd | Qd | Gs | Bs | area | Vm | Va | baseKV | zone | Vmax | Vmin
1 | 1 | 0.017808 | 0.0044631 | 0 | 0 | 1 | 0.99106 | -0.062711 | 0.4 | 1 | 1.1 | 0.9
2 | 1 | 0 | 0 | 0 | 0 | 1 | 0.99223 | -0.054476 | 0.4 | 1 | 1.1 | 0.9
40 | 1 | 0 | 0 | 0 | 0 | 1 | 0.99342 | -0.046087 | 0.4 | 1 | 1.1 | 0.9
38 | 1 | 0.0037283 | 0.0009344 | 0 | 0 | 1 | 0.99464 | -0.037498 | 0.4 | 1 | 1.1 | 0.9
37 | 1 | 0.0029836 | 0.00074776 | 0 | 0 | 1 | 0.99514 | -0.033959 | 0.4 | 1 | 1.1 | 0.9
48 | 1 | 0.0035529 | 0.00089043 | 0 | 0 | 1 | 0.99316 | -0.047896 | 0.4 | 1 | 1.1 | 0.9
20 | 1 | 0.0013284 | 0.00033293 | 0 | 0 | 1 | 0.99531 | -0.032835 | 0.4 | 1 | 1.1 | 0.9
18 | 1 | 0.00079256 | 0.00019863 | 0 | 0 | 1 | 0.99533 | -0.03269 | 0.4 | 1 | 1.1 | 0.9
4 | 1 | 0.0024616 | 0.00061693 | 0 | 0 | 1 | 0.99479 | -0.036493 | 0.4 | 1 | 1.1 | 0.9
5 | 1 | 0.0050603 | 0.0012682 | 0 | 0 | 1 | 0.99488 | -0.035895 | 0.4 | 1 | 1.1 | 0.9
6 | 1 | 0.0015713 | 0.00039382 | 0 | 0 | 1 | 0.99457 | -0.038088 | 0.4 | 1 | 1.1 | 0.9
7 | 1 | 0.0055954 | 0.0014023 | 0 | 0 | 1 | 0.99519 | -0.0337 | 0.4 | 1 | 1.1 | 0.9
8 | 1 | 0 | 0 | 0 | 0 | 1 | 0.9944 | -0.039235 | 0.4 | 1 | 1.1 | 0.9
9 | 1 | 0 | 0 | 0 | 0 | 1 | 0.99524 | -0.033315 | 0.4 | 1 | 1.1 | 0.9
12 | 1 | 0.0043957 | 0.0011017 | 0 | 0 | 1 | 0.99417 | -0.040844 | 0.4 | 1 | 1.1 | 0.9
10 | 1 | 0 | 0 | 0 | 0 | 1 | 0.99571 | -0.030035 | 0.4 | 1 | 1.1 | 0.9
11 | 1 | 0.0036637 | 0.00091822 | 0 | 0 | 1 | 0.99504 | -0.03475 | 0.4 | 1 | 1.1 | 0.9
21 | 1 | 0 | 0 | 0 | 0 | 1 | 0.99598 | -0.028098 | 0.4 | 1 | 1.1 | 0.9
19 | 1 | 0.0043692 | 0.001095 | 0 | 0 | 1 | 0.9954 | -0.032199 | 0.4 | 1 | 1.1 | 0.9
41 | 1 | 0 | 0 | 0 | 0 | 1 | 0.99812 | -0.013139 | 0.4 | 1 | 1.1 | 0.9
44 | 1 | 0.0016296 | 0.00040842 | 0 | 0 | 1 | 0.9959 | -0.028717 | 0.4 | 1 | 1.1 | 0.9
13 | 1 | 0.00056085 | 0.00014056 | 0 | 0 | 1 | 0.99574 | -0.029834 | 0.4 | 1 | 1.1 | 0.9
14 | 1 | 0.00056185 | 0.00014081 | 0 | 0 | 1 | 0.99573 | -0.029866 | 0.4 | 1 | 1.1 | 0.9
15 | 1 | 0 | 0 | 0 | 0 | 1 | 0.99575 | -0.029782 | 0.4 | 1 | 1.1 | 0.9
17 | 1 | 0.00052989 | 0.0001328 | 0 | 0 | 1 | 0.99575 | -0.02977 | 0.4 | 1 | 1.1 | 0.9
46 | 1 | 0.00054051 | 0.00013546 | 0 | 0 | 1 | 0.99576 | -0.029681 | 0.4 | 1 | 1.1 | 0.9
50 | 1 | 0.0042584 | 0.0010673 | 0 | 0 | 1 | 0.99615 | -0.026945 | 0.4 | 1 | 1.1 | 0.9
29 | 1 | 0 | 0 | 0 | 0 | 1 | 0.99626 | -0.026226 | 0.4 | 1 | 1.1 | 0.9
45 | 1 | 0.00057229 | 0.00014343 | 0 | 0 | 1 | 0.99578 | -0.029555 | 0.4 | 1 | 1.1 | 0.9
36 | 3 | 0.0039914 | 0.0010003 | 0 | 0 | 1 | 1 | 0 | 0.4 | 1 | 1.1 | 0.9
39 | 1 | 0.0083479 | 0.0020922 | 0 | 0 | 1 | 0.99594 | -0.028385 | 0.4 | 1 | 1.1 | 0.9
22 | 1 | 0.0016393 | 0.00041084 | 0 | 0 | 1 | 0.99625 | -0.026299 | 0.4 | 1 | 1.1 | 0.9
23 | 1 | 0.0035977 | 0.00090167 | 0 | 0 | 1 | 0.99566 | -0.030386 | 0.4 | 1 | 1.1 | 0.9
24 | 1 | 0.0043567 | 0.0010919 | 0 | 0 | 1 | 0.99632 | -0.025807 | 0.4 | 1 | 1.1 | 0.9
25 | 1 | 0.00185 | 0.00046366 | 0 | 0 | 1 | 0.99561 | -0.030786 | 0.4 | 1 | 1.1 | 0.9
26 | 1 | 0 | 0 | 0 | 0 | 1 | 0.99684 | -0.02209 | 0.4 | 1 | 1.1 | 0.9
31 | 1 | 0.0023817 | 0.0005969 | 0 | 0 | 1 | 0.99539 | -0.032294 | 0.4 | 1 | 1.1 | 0.9
30 | 1 | 0.0025964 | 0.00065071 | 0 | 0 | 1 | 0.99763 | -0.016609 | 0.4 | 1 | 1.1 | 0.9
27 | 1 | 0.0023679 | 0.00059346 | 0 | 0 | 1 | 0.9964 | -0.025246 | 0.4 | 1 | 1.1 | 0.9
32 | 1 | 0.0024698 | 0.00061899 | 0 | 0 | 1 | 0.99528 | -0.033106 | 0.4 | 1 | 1.1 | 0.9
35 | 1 | 0.0017297 | 0.00043351 | 0 | 0 | 1 | 0.99887 | -0.007916 | 0.4 | 1 | 1.1 | 0.9
28 | 1 | 0.0032305 | 0.00080965 | 0 | 0 | 1 | 0.9963 | -0.025916 | 0.4 | 1 | 1.1 | 0.9
33 | 1 | 0.0034547 | 0.00086583 | 0 | 0 | 1 | 0.99518 | -0.0338 | 0.4 | 1 | 1.1 | 0.9
34 | 1 | 0.0012284 | 0.00030787 | 0 | 0 | 1 | 0.9951 | -0.034377 | 0.4 | 1 | 1.1 | 0.9
42 | 1 | 0.0012894 | 0.00032316 | 0 | 0 | 1 | 0.99507 | -0.034531 | 0.4 | 1 | 1.1 | 0.9
47 | 1 | 0.0032115 | 0.00080487 | 0 | 0 | 1 | 0.99309 | -0.048375 | 0.4 | 1 | 1.1 | 0.9
49 | 1 | 0.0028855 | 0.00072319 | 0 | 0 | 1 | 0.99306 | -0.048632 | 0.4 | 1 | 1.1 | 0.9

## generator_data
GEN_BUS | PG | QG | QMAX | QMIN | VG | MBASE | GEN_STATUS | PMAX | PMIN
36 | 0.11718 | 0.029436 | 10 | -10 | 1 | 100 | 1 | 10 | 0

## branch_data
F_BUS | T_BUS | BR_R | BR_X | BR_B | RATE_A | RATE_B | RATE_C | TAP | SHIFT | BR_STATUS | ANGMIN | ANGMAX | P_in | Q_in | P_out | Q_out
1 | 2 | 5.9227 | 2.278 | 5.9771e-09 | 0 | 0 | 0 | 0 | 0 | 1 | -90 | 90 | -0.017808 | -0.0044631 | 0.017828 | 0.0044703
2 | 40 | 6.0456 | 2.3252 | 6.1011e-09 | 0 | 0 | 0 | 0 | 0 | 1 | -90 | 90 | -0.017828 | -0.0044703 | 0.017849 | 0.0044777
40 | 48 | 2.4073 | 0.9259 | 2.4294e-09 | 0 | 0 | 0 | 0 | 0 | 1 | -90 | 90 | 0.0096528 | 0.0024192 | -0.0096504 | -0.0024185
40 | 38 | 4.0243 | 1.5478 | 4.0613e-09 | 0 | 0 | 0 | 0 | 0 | 1 | -90 | 90 | -0.027502 | -0.0068969 | 0.027535 | 0.0069091
38 | 37 | 1.4622 | 0.56238 | 1.4756e-09 | 0 | 0 | 0 | 0 | 0 | 1 | -90 | 90 | -0.031263 | -0.0078435 | 0.031278 | 0.0078492
37 | 39 | 2.1048 | 0.80952 | 2.1241e-09 | 0 | 0 | 0 | 0 | 0 | 1 | -90 | 90 | -0.034262 | -0.008597 | 0.034288 | 0.008607
48 | 47 | 1.0109 | 0.38882 | 1.0202e-09 | 0 | 0 | 0 | 0 | 0 | 1 | -90 | 90 | 0.0060975 | 0.001528 | -0.0060971 | -0.001528
20 | 18 | 1.409 | 0.54193 | 1.422e-09 | 0 | 0 | 0 | 0 | 0 | 1 | -90 | 90 | -0.0013284 | -0.00033293 | 0.0013284 | 0.0003328
18 | 19 | 2.9814 | 1.1467 | 3.0088e-09 | 0 | 0 | 0 | 0 | 0 | 1 | -90 | 90 | -0.002121 | -0.00053144 | 0.0021211 | 0.00053119
4 | 5 | 0.914 | 0.35154 | 9.2239e-10 | 0 | 0 | 0 | 0 | 0 | 1 | -90 | 90 | -0.0084316 | -0.0021124 | 0.0084323 | 0.0021126
4 | 6 | 3.4417 | 1.3237 | 3.4732e-09 | 0 | 0 | 0 | 0 | 0 | 1 | -90 | 90 | 0.00597 | 0.0014955 | -0.0059687 | -0.0014953
5 | 7 | 2.0967 | 0.80642 | 2.1159e-09 | 0 | 0 | 0 | 0 | 0 | 1 | -90 | 90 | -0.013493 | -0.0033808 | 0.013497 | 0.0033822
6 | 8 | 3.3574 | 1.2913 | 3.3882e-09 | 0 | 0 | 0 | 0 | 0 | 1 | -90 | 90 | 0.0043974 | 0.0011015 | -0.0043967 | -0.0011016
7 | 9 | 0.26023 | 0.10009 | 2.6262e-10 | 0 | 0 | 0 | 0 | 0 | 1 | -90 | 90 | -0.019092 | -0.0047845 | 0.019093 | 0.0047849
8 | 12 | 4.7108 | 1.8118 | 4.754e-09 | 0 | 0 | 0 | 0 | 0 | 1 | -90 | 90 | 0.0043967 | 0.0011016 | -0.0043957 | -0.0011017
9 | 10 | 1.8599 | 0.71535 | 1.877e-09 | 0 | 0 | 0 | 0 | 0 | 1 | -90 | 90 | -0.022758 | -0.0057029 | 0.022768 | 0.0057067
9 | 11 | 5.0513 | 1.9428 | 5.0976e-09 | 0 | 0 | 0 | 0 | 0 | 1 | -90 | 90 | 0.0036645 | 0.00091799 | -0.0036637 | -0.00091822
10 | 21 | 0.85527 | 0.32895 | 8.6312e-10 | 0 | 0 | 0 | 0 | 0 | 1 | -90 | 90 | -0.02926 | -0.0073332 | 0.029268 | 0.0073362
10 | 19 | 4.3021 | 1.6547 | 4.3416e-09 | 0 | 0 | 0 | 0 | 0 | 1 | -90 | 90 | 0.0064923 | 0.0016265 | -0.0064904 | -0.0016262
21 | 41 | 5.7538 | 2.213 | 5.8066e-09 | 0 | 0 | 0 | 0 | 0 | 1 | -90 | 90 | -0.033664 | -0.0084371 | 0.033734 | 0.0084634
21 | 44 | 1.8171 | 0.69889 | 1.8338e-09 | 0 | 0 | 0 | 0 | 0 | 1 | -90 | 90 | 0.0043958 | 0.0011009 | -0.0043954 | -0.001101
41 | 36 | 2.2415 | 0.86211 | 2.2621e-09 | 0 | 0 | 0 | 0 | 0 | 1 | -90 | 90 | -0.07646 | -0.019197 | 0.0766 | 0.01925
41 | 39 | 4.6411 | 1.785 | 4.6837e-09 | 0 | 0 | 0 | 0 | 0 | 1 | -90 | 90 | 0.042727 | 0.010733 | -0.042636 | -0.010699
44 | 45 | 3.9126 | 1.5049 | 3.9485e-09 | 0 | 0 | 0 | 0 | 0 | 1 | -90 | 90 | 0.0027658 | 0.00069254 | -0.0027655 | -0.00069281
13 | 14 | 0.73562 | 0.28293 | 7.4237e-10 | 0 | 0 | 0 | 0 | 0 | 1 | -90 | 90 | 0.00056186 | 0.00014074 | -0.00056185 | -0.00014081
13 | 15 | 0.59348 | 0.22826 | 5.9892e-10 | 0 | 0 | 0 | 0 | 0 | 1 | -90 | 90 | -0.0011227 | -0.0002813 | 0.0011227 | 0.00028125
15 | 17 | 0.1361 | 0.052346 | 1.3735e-10 | 0 | 0 | 0 | 0 | 0 | 1 | -90 | 90 | -0.0011227 | -0.00028125 | 0.0011227 | 0.00028123
17 | 46 | 0.6952 | 0.26739 | 7.0158e-10 | 0 | 0 | 0 | 0 | 0 | 1 | -90 | 90 | -0.0016526 | -0.00041404 | 0.0016526 | 0.00041398
46 | 45 | 0.74236 | 0.28552 | 7.4918e-10 | 0 | 0 | 0 | 0 | 0 | 1 | -90 | 90 | -0.0021931 | -0.00054944 | 0.0021932 | 0.00054938
50 | 29 | 2.1811 | 0.83889 | 2.2011e-09 | 0 | 0 | 0 | 0 | 0 | 1 | -90 | 90 | -0.0042584 | -0.0010673 | 0.0042588 | 0.0010672
29 | 28 | 0.94336 | 0.36283 | 9.5202e-10 | 0 | 0 | 0 | 0 | 0 | 1 | -90 | 90 | -0.0042588 | -0.0010672 | 0.004259 | 0.0010672
36 | 35 | 2.8238 | 1.0861 | 2.8497e-09 | 0 | 0 | 0 | 0 | 0 | 1 | -90 | 90 | 0.036589 | 0.0091856 | -0.036549 | -0.0091704
22 | 23 | 3.2443 | 1.2478 | 3.274e-09 | 0 | 0 | 0 | 0 | 0 | 1 | -90 | 90 | 0.016286 | 0.0040822 | -0.016276 | -0.004079
22 | 24 | 0.35495 | 0.13652 | 3.582e-10 | 0 | 0 | 0 | 0 | 0 | 1 | -90 | 90 | -0.017925 | -0.004493 | 0.017926 | 0.0044935
23 | 25 | 0.40663 | 0.1564 | 4.1036e-10 | 0 | 0 | 0 | 0 | 0 | 1 | -90 | 90 | 0.012679 | 0.0031773 | -0.012678 | -0.0031771
24 | 26 | 2.1583 | 0.8301 | 2.1781e-09 | 0 | 0 | 0 | 0 | 0 | 1 | -90 | 90 | -0.022283 | -0.0055853 | 0.022294 | 0.0055895
25 | 31 | 1.7977 | 0.69144 | 1.8142e-09 | 0 | 0 | 0 | 0 | 0 | 1 | -90 | 90 | 0.010828 | 0.0027134 | -0.010826 | -0.0027127
26 | 30 | 2.2086 | 0.84947 | 2.2289e-09 | 0 | 0 | 0 | 0 | 0 | 1 | -90 | 90 | -0.032157 | -0.0080612 | 0.032181 | 0.0080704
26 | 27 | 4.1404 | 1.5925 | 4.1784e-09 | 0 | 0 | 0 | 0 | 0 | 1 | -90 | 90 | 0.0098625 | 0.0024717 | -0.0098582 | -0.0024704
31 | 32 | 1.2397 | 0.47682 | 1.2511e-09 | 0 | 0 | 0 | 0 | 0 | 1 | -90 | 90 | 0.0084441 | 0.0021158 | -0.0084432 | -0.0021156
30 | 35 | 3.248 | 1.2492 | 3.2778e-09 | 0 | 0 | 0 | 0 | 0 | 1 | -90 | 90 | -0.034778 | -0.0087211 | 0.03482 | 0.0087369
27 | 28 | 1.1558 | 0.44455 | 1.1664e-09 | 0 | 0 | 0 | 0 | 0 | 1 | -90 | 90 | 0.0074903 | 0.001877 | -0.0074896 | -0.0018768
32 | 33 | 1.4983 | 0.57628 | 1.5121e-09 | 0 | 0 | 0 | 0 | 0 | 1 | -90 | 90 | 0.0059733 | 0.0014966 | -0.0059728 | -0.0014965
33 | 34 | 2.9563 | 1.137 | 2.9835e-09 | 0 | 0 | 0 | 0 | 0 | 1 | -90 | 90 | 0.0025181 | 0.00063067 | -0.0025179 | -0.00063089
34 | 42 | 1.534 | 0.59 | 1.5481e-09 | 0 | 0 | 0 | 0 | 0 | 1 | -90 | 90 | 0.0012895 | 0.00032302 | -0.0012894 | -0.00032316
47 | 49 | 1.1414 | 0.43901 | 1.1519e-09 | 0 | 0 | 0 | 0 | 0 | 1 | -90 | 90 | 0.0028856 | 0.00072311 | -0.0028855 | -0.00072319