## bus_data
BUS_I | BUS_TYPE | Pd | Qd | Gs | Bs | area | Vm | Va | baseKV | zone | Vmax | Vmin
1 | 1 | 0.023218 | 0.0058189 | 0 | 0 | 1 | 0.9838 | -0.11373 | 0.4 | 1 | 1.1 | 0.9
2 | 1 | 0.0031673 | 0.00079379 | 0 | 0 | 1 | 0.98445 | -0.10915 | 0.4 | 1 | 1.1 | 0.9
3 | 1 | 0 | 0 | 0 | 0 | 1 | 0.98489 | -0.106 | 0.4 | 1 | 1.1 | 0.9
7 | 1 | 0.0063698 | 0.0015964 | 0 | 0 | 1 | 0.98606 | -0.097659 | 0.4 | 1 | 1.1 | 0.9
8 | 1 | 0 | 0 | 0 | 0 | 1 | 0.98731 | -0.088827 | 0.4 | 1 | 1.1 | 0.9
4 | 1 | 0.0082829 | 0.0020759 | 0 | 0 | 1 | 0.98357 | -0.1154 | 0.4 | 1 | 1.1 | 0.9
5 | 1 | 0 | 0 | 0 | 0 | 1 | 0.98383 | -0.11353 | 0.4 | 1 | 1.1 | 0.9
6 | 1 | 0.0015659 | 0.00039246 | 0 | 0 | 1 | 0.98424 | -0.11062 | 0.4 | 1 | 1.1 | 0.9
20 | 1 | 0.0022025 | 0.00055201 | 0 | 0 | 1 | 0.98483 | -0.10644 | 0.4 | 1 | 1.1 | 0.9
21 | 1 | 0.0034466 | 0.00086379 | 0 | 0 | 1 | 0.98503 | -0.105 | 0.4 | 1 | 1.1 | 0.9
9 | 1 | 0 | 0 | 0 | 0 | 1 | 0.98814 | -0.082957 | 0.4 | 1 | 1.1 | 0.9
13 | 1 | 0.0013896 | 0.00034827 | 0 | 0 | 1 | 0.98967 | -0.072215 | 0.4 | 1 | 1.1 | 0.9
10 | 1 | 0.0043442 | 0.0010888 | 0 | 0 | 1 | 0.98774 | -0.085833 | 0.4 | 1 | 1.1 | 0.9
17 | 1 | 0.0028166 | 0.0007059 | 0 | 0 | 1 | 0.98975 | -0.07159 | 0.4 | 1 | 1.1 | 0.9
11 | 1 | 0.0010308 | 0.00025835 | 0 | 0 | 1 | 0.98636 | -0.095604 | 0.4 | 1 | 1.1 | 0.9
12 | 1 | 0.0030625 | 0.00076754 | 0 | 0 | 1 | 0.98634 | -0.09572 | 0.4 | 1 | 1.1 | 0.9
22 | 1 | 0.00051211 | 0.00012835 | 0 | 0 | 1 | 0.986 | -0.098111 | 0.4 | 1 | 1.1 | 0.9
23 | 1 | 0.002076 | 0.00052029 | 0 | 0 | 1 | 0.98575 | -0.099877 | 0.4 | 1 | 1.1 | 0.9
15 | 1 | 0.0033366 | 0.00083623 | 0 | 0 | 1 | 0.992 | -0.055794 | 0.4 | 1 | 1.1 | 0.9
14 | 1 | 0.0035151 | 0.00088098 | 0 | 0 | 1 | 0.99347 | -0.045498 | 0.4 | 1 | 1.1 | 0.9
16 | 1 | 0 | 0 | 0 | 0 | 1 | 0.99529 | -0.032818 | 0.4 | 1 | 1.1 | 0.9
18 | 1 | 0.039277 | 0.0098436 | 0 | 0 | 1 | 0.99772 | -0.01589 | 0.4 | 1 | 1.1 | 0.9
19 | 1 | 0.020169 | 0.0050549 | 0 | 0 | 1 | 0.99377 | -0.043502 | 0.4 | 1 | 1.1 | 0.9
30 | 3 | 0.0030971 | 0.00077621 | 0 | 0 | 1 | 1 | 0 | 0.4 | 1 | 1.1 | 0.9
38 | 1 | 0.010111 | 0.0025339 | 0 | 0 | 1 | 0.99377 | -0.043519 | 0.4 | 1 | 1.1 | 0.9
31 | 1 | 0.01867 | 0.0046792 | 0 | 0 | 1 | 0.99982 | -0.0012385 | 0.4 | 1 | 1.1 | 0.9
24 | 1 | 0.0020153 | 0.00050508 | 0 | 0 | 1 | 0.9954 | -0.032135 | 0.4 | 1 | 1.1 | 0.9
25 | 1 | 0.0013576 | 0.00034026 | 0 | 0 | 1 | 0.99574 | -0.029734 | 0.4 | 1 | 1.1 | 0.9
26 | 1 | 0.0013356 | 0.00033474 | 0 | 0 | 1 | 0.99537 | -0.032355 | 0.4 | 1 | 1.1 | 0.9
27 | 1 | 0 | 0 | 0 | 0 | 1 | 0.99595 | -0.02828 | 0.4 | 1 | 1.1 | 0.9
28 | 1 | 0.0031812 | 0.00079729 | 0 | 0 | 1 | 0.99518 | -0.033673 | 0.4 | 1 | 1.1 | 0.9
40 | 1 | 0 | 0 | 0 | 0 | 1 | 0.99449 | -0.038478 | 0.4 | 1 | 1.1 | 0.9
32 | 1 | 0.0020309 | 0.00050898 | 0 | 0 | 1 | 0.99742 | -0.018 | 0.4 | 1 | 1.1 | 0.9
29 | 1 | 0.004407 | 0.0011045 | 0 | 0 | 1 | 0.99502 | -0.034809 | 0.4 | 1 | 1.1 | 0.9
51 | 1 | 0.0014756 | 0.00036982 | 0 | 0 | 1 | 0.99437 | -0.039348 | 0.4 | 1 | 1.1 | 0.9
39 | 1 | 0.0017327 | 0.00043426 | 0 | 0 | 1 | 0.99309 | -0.048378 | 0.4 | 1 | 1.1 | 0.9
33 | 1 | 0.0006384 | 0.00016 | 0 | 0 | 1 | 0.99122 | -0.061518 | 0.4 | 1 | 1.1 | 0.9
34 | 1 | 0.0010898 | 0.00027314 | 0 | 0 | 1 | 0.99174 | -0.057856 | 0.4 | 1 | 1.1 | 0.9
35 | 1 | 0.001018 | 0.00025513 | 0 | 0 | 1 | 0.99074 | -0.064937 | 0.4 | 1 | 1.1 | 0.9
36 | 1 | 0.033521 | 0.0084011 | 0 | 0 | 1 | 0.99187 | -0.056975 | 0.4 | 1 | 1.1 | 0.9
37 | 1 | 0.0057691 | 0.0014459 | 0 | 0 | 1 | 0.9907 | -0.065201 | 0.4 | 1 | 1.1 | 0.9
45 | 1 | 0.00063375 | 0.00015883 | 0 | 0 | 1 | 0.99038 | -0.067474 | 0.4 | 1 | 1.1 | 0.9
46 | 1 | 0 | 0 | 0 | 0 | 1 | 0.98989 | -0.070945 | 0.4 | 1 | 1.1 | 0.9
49 | 1 | 0.001564 | 0.00039198 | 0 | 0 | 1 | 0.99437 | -0.039353 | 0.4 | 1 | 1.1 | 0.9
41 | 1 | 0.0032952 | 0.00082585 | 0 | 0 | 1 | 0.98884 | -0.078389 | 0.4 | 1 | 1.1 | 0.9
42 | 1 | 0.0006895 | 0.00017281 | 0 | 0 | 1 | 0.98906 | -0.07681 | 0.4 | 1 | 1.1 | 0.9
43 | 1 | 0.0031261 | 0.00078348 | 0 | 0 | 1 | 0.98875 | -0.078993 | 0.4 | 1 | 1.1 | 0.9
44 | 1 | 0 | 0 | 0 | 0 | 1 | 0.98932 | -0.074946 | 0.4 | 1 | 1.1 | 0.9
52 | 1 | 0.00067607 | 0.00016944 | 0 | 0 | 1 | 0.98928 | -0.07527 | 0.4 | 1 | 1.1 | 0.9
53 | 1 | 0.0019928 | 0.00049944 | 0 | 0 | 1 | 0.98921 | -0.075744 | 0.4 | 1 | 1.1 | 0.9
47 | 1 | 0.00144 | 0.00036089 | 0 | 0 | 1 | 0.99425 | -0.040191 | 0.4 | 1 | 1.1 | 0.9
48 | 1 | 0.0016943 | 0.00042462 | 0 | 0 | 1 | 0.99425 | -0.040208 | 0.4 | 1 | 1.1 | 0.9
50 | 1 | 0.00082441 | 0.00020662 | 0 | 0 | 1 | 0.99424 | -0.040241 | 0.4 | 1 | 1.1 | 0.9

## generator_data
GEN_BUS | PG | QG | QMAX | QMIN | VG | MBASE | GEN_STATUS | PMAX | PMIN
30 | 0.23899 | 0.06013 | 10 | -10 | 1 | 100 | 1 | 10 | 0

## branch_data
F_BUS | T_BUS | BR_R | BR_X | BR_B | RATE_A | RATE_B | RATE_C | TAP | SHIFT | BR_STATUS | ANGMIN | ANGMAX | P_in | Q_in | P_out | Q_out
1 | 2 | 2.4879 | 0.9569 | 2.5108e-09 | 0 | 0 | 0 | 0 | 0 | 1 | -90 | 90 | -0.023218 | -0.0058189 | 0.023232 | 0.0058243
2 | 3 | 1.5091 | 0.58043 | 1.523e-09 | 0 | 0 | 0 | 0 | 0 | 1 | -90 | 90 | -0.0264 | -0.0066181 | 0.026411 | 0.0066224
3 | 7 | 3.9981 | 1.5377 | 4.0348e-09 | 0 | 0 | 0 | 0 | 0 | 1 | -90 | 90 | -0.026411 | -0.0066224 | 0.026442 | 0.0066338
7 | 8 | 3.4187 | 1.3149 | 3.4501e-09 | 0 | 0 | 0 | 0 | 0 | 1 | -90 | 90 | -0.032811 | -0.0082302 | 0.032852 | 0.0082453
8 | 9 | 2.2771 | 0.8758 | 2.298e-09 | 0 | 0 | 0 | 0 | 0 | 1 | -90 | 90 | -0.032852 | -0.0082453 | 0.032878 | 0.0082554
4 | 5 | 2.8385 | 1.0917 | 2.8645e-09 | 0 | 0 | 0 | 0 | 0 | 1 | -90 | 90 | -0.0082829 | -0.0020759 | 0.008285 | 0.0020764
5 | 6 | 4.4268 | 1.7026 | 4.4675e-09 | 0 | 0 | 0 | 0 | 0 | 1 | -90 | 90 | -0.008285 | -0.0020764 | 0.0082883 | 0.0020773
6 | 20 | 5.3611 | 2.062 | 5.4103e-09 | 0 | 0 | 0 | 0 | 0 | 1 | -90 | 90 | -0.0098543 | -0.0024697 | 0.00986 | 0.0024714
20 | 21 | 1.5112 | 0.58124 | 1.5251e-09 | 0 | 0 | 0 | 0 | 0 | 1 | -90 | 90 | -0.012062 | -0.0030234 | 0.012065 | 0.0030242
21 | 23 | 4.1744 | 1.6055 | 4.2127e-09 | 0 | 0 | 0 | 0 | 0 | 1 | -90 | 90 | -0.015511 | -0.003888 | 0.015522 | 0.0038918
9 | 13 | 2.307 | 0.88732 | 2.3282e-09 | 0 | 0 | 0 | 0 | 0 | 1 | -90 | 90 | -0.059478 | -0.014929 | 0.059567 | 0.014963
9 | 10 | 1.3777 | 0.52989 | 1.3904e-09 | 0 | 0 | 0 | 0 | 0 | 1 | -90 | 90 | 0.026599 | 0.0066739 | -0.026589 | -0.0066699
13 | 17 | 0.13133 | 0.05051 | 1.3253e-10 | 0 | 0 | 0 | 0 | 0 | 1 | -90 | 90 | -0.060956 | -0.015311 | 0.060962 | 0.015313
10 | 11 | 5.5863 | 2.1486 | 5.6376e-09 | 0 | 0 | 0 | 0 | 0 | 1 | -90 | 90 | 0.022245 | 0.0055812 | -0.022215 | -0.0055701
17 | 15 | 3.1806 | 1.2233 | 3.2097e-09 | 0 | 0 | 0 | 0 | 0 | 1 | -90 | 90 | -0.063778 | -0.016019 | 0.063919 | 0.016073
11 | 12 | 0.069308 | 0.026657 | 6.9944e-11 | 0 | 0 | 0 | 0 | 0 | 1 | -90 | 90 | 0.021184 | 0.0053118 | -0.021183 | -0.0053117
12 | 22 | 1.6732 | 0.64352 | 1.6885e-09 | 0 | 0 | 0 | 0 | 0 | 1 | -90 | 90 | 0.018121 | 0.0045441 | -0.018115 | -0.004542
22 | 23 | 1.2719 | 0.48918 | 1.2835e-09 | 0 | 0 | 0 | 0 | 0 | 1 | -90 | 90 | 0.017603 | 0.0044136 | -0.017598 | -0.0044121
15 | 14 | 1.9769 | 0.76034 | 1.995e-09 | 0 | 0 | 0 | 0 | 0 | 1 | -90 | 90 | -0.067255 | -0.016909 | 0.067352 | 0.016946
14 | 16 | 2.3206 | 0.89254 | 2.3419e-09 | 0 | 0 | 0 | 0 | 0 | 1 | -90 | 90 | -0.070867 | -0.017827 | 0.070993 | 0.017875
16 | 18 | 2.1752 | 0.83663 | 2.1952e-09 | 0 | 0 | 0 | 0 | 0 | 1 | -90 | 90 | -0.10132 | -0.025481 | 0.10156 | 0.025573
16 | 19 | 4.5453 | 1.7482 | 4.587e-09 | 0 | 0 | 0 | 0 | 0 | 1 | -90 | 90 | 0.030325 | 0.0076057 | -0.03028 | -0.0075889
18 | 30 | 1.4757 | 0.56759 | 2.9785e-09 | 0 | 0 | 0 | 0 | 0 | 1 | -90 | 90 | -0.14083 | -0.035417 | 0.14115 | 0.035536
19 | 38 | 0.022584 | 0.0086862 | 2.2791e-11 | 0 | 0 | 0 | 0 | 0 | 1 | -90 | 90 | 0.010111 | 0.0025339 | -0.010111 | -0.0025339
30 | 31 | 0.17119 | 0.065841 | 1.7276e-10 | 0 | 0 | 0 | 0 | 0 | 1 | -90 | 90 | 0.094749 | 0.023817 | -0.094732 | -0.023811
31 | 32 | 2.8819 | 1.1084 | 2.9084e-09 | 0 | 0 | 0 | 0 | 0 | 1 | -90 | 90 | 0.076062 | 0.019131 | -0.075885 | -0.019063
24 | 25 | 2.8329 | 1.0896 | 2.8589e-09 | 0 | 0 | 0 | 0 | 0 | 1 | -90 | 90 | -0.010942 | -0.0027419 | 0.010945 | 0.002743
24 | 26 | 0.31807 | 0.12234 | 3.2099e-10 | 0 | 0 | 0 | 0 | 0 | 1 | -90 | 90 | 0.0089262 | 0.0022369 | -0.008926 | -0.0022368
25 | 27 | 1.5266 | 0.58714 | 1.5406e-09 | 0 | 0 | 0 | 0 | 0 | 1 | -90 | 90 | -0.012303 | -0.0030833 | 0.012305 | 0.0030841
26 | 28 | 2.2399 | 0.86149 | 2.2604e-09 | 0 | 0 | 0 | 0 | 0 | 1 | -90 | 90 | 0.0075903 | 0.001902 | -0.0075889 | -0.0019017
27 | 40 | 2.1496 | 0.82675 | 2.1693e-09 | 0 | 0 | 0 | 0 | 0 | 1 | -90 | 90 | 0.061443 | 0.01543 | -0.061356 | -0.015397
27 | 32 | 1.8092 | 0.69583 | 1.8258e-09 | 0 | 0 | 0 | 0 | 0 | 1 | -90 | 90 | -0.073749 | -0.018514 | 0.073854 | 0.018555
28 | 29 | 3.325 | 1.2788 | 3.3555e-09 | 0 | 0 | 0 | 0 | 0 | 1 | -90 | 90 | 0.0044077 | 0.0011044 | -0.004407 | -0.0011045
40 | 51 | 1.5995 | 0.6152 | 1.6142e-09 | 0 | 0 | 0 | 0 | 0 | 1 | -90 | 90 | 0.0069996 | 0.0017539 | -0.0069987 | -0.0017538
40 | 39 | 2.3494 | 0.90362 | 2.371e-09 | 0 | 0 | 0 | 0 | 0 | 1 | -90 | 90 | 0.054357 | 0.013643 | -0.054282 | -0.013614
51 | 49 | 0.013 | 0.0049998 | 1.3119e-11 | 0 | 0 | 0 | 0 | 0 | 1 | -90 | 90 | 0.0055231 | 0.001384 | -0.0055231 | -0.001384
39 | 36 | 2.1019 | 0.80844 | 2.1212e-09 | 0 | 0 | 0 | 0 | 0 | 1 | -90 | 90 | 0.052549 | 0.01318 | -0.052487 | -0.013156
33 | 34 | 2.625 | 1.0096 | 2.6491e-09 | 0 | 0 | 0 | 0 | 0 | 1 | -90 | 90 | -0.017865 | -0.004478 | 0.017874 | 0.0044812
33 | 35 | 2.5402 | 0.97702 | 2.5636e-09 | 0 | 0 | 0 | 0 | 0 | 1 | -90 | 90 | 0.017226 | 0.004318 | -0.017218 | -0.0043151
34 | 36 | 0.59566 | 0.2291 | 6.0113e-10 | 0 | 0 | 0 | 0 | 0 | 1 | -90 | 90 | -0.018964 | -0.0047543 | 0.018966 | 0.0047552
35 | 37 | 0.20828 | 0.080107 | 2.1019e-10 | 0 | 0 | 0 | 0 | 0 | 1 | -90 | 90 | 0.0162 | 0.00406 | -0.0162 | -0.0040598
37 | 45 | 2.7839 | 1.0707 | 2.8094e-09 | 0 | 0 | 0 | 0 | 0 | 1 | -90 | 90 | 0.010431 | 0.0026139 | -0.010427 | -0.0026129
45 | 46 | 4.5253 | 1.7405 | 4.5668e-09 | 0 | 0 | 0 | 0 | 0 | 1 | -90 | 90 | 0.0097935 | 0.0024541 | -0.0097888 | -0.0024527
46 | 44 | 5.2131 | 2.005 | 5.261e-09 | 0 | 0 | 0 | 0 | 0 | 1 | -90 | 90 | 0.0097888 | 0.0024527 | -0.0097834 | -0.0024511
49 | 47 | 2.7227 | 1.0472 | 2.7477e-09 | 0 | 0 | 0 | 0 | 0 | 1 | -90 | 90 | 0.0039591 | 0.00099198 | -0.0039586 | -0.00099207
41 | 42 | 3.1324 | 1.2048 | 3.1611e-09 | 0 | 0 | 0 | 0 | 0 | 1 | -90 | 90 | -0.0064216 | -0.0016092 | 0.006423 | 0.0016094
41 | 43 | 2.4578 | 0.94529 | 2.4803e-09 | 0 | 0 | 0 | 0 | 0 | 1 | -90 | 90 | 0.0031264 | 0.00078334 | -0.0031261 | -0.00078348
42 | 44 | 3.3375 | 1.2836 | 3.3681e-09 | 0 | 0 | 0 | 0 | 0 | 1 | -90 | 90 | -0.0071125 | -0.0017822 | 0.0071143 | 0.0017826
44 | 52 | 1.5439 | 0.59381 | 1.5581e-09 | 0 | 0 | 0 | 0 | 0 | 1 | -90 | 90 | 0.0026691 | 0.00066852 | -0.002669 | -0.00066863
52 | 53 | 3.0314 | 1.1659 | 3.0592e-09 | 0 | 0 | 0 | 0 | 0 | 1 | -90 | 90 | 0.0019929 | 0.00049919 | -0.0019928 | -0.00049944
47 | 48 | 0.090764 | 0.034909 | 9.1597e-11 | 0 | 0 | 0 | 0 | 0 | 1 | -90 | 90 | 0.0025187 | 0.00063118 | -0.0025187 | -0.00063119
48 | 50 | 0.50393 | 0.19382 | 5.0855e-10 | 0 | 0 | 0 | 0 | 0 | 1 | -90 | 90 | 0.00082441 | 0.00020657 | -0.00082441 | -0.00020662