## bus_data
BUS_I | BUS_TYPE | Pd | Qd | Gs | Bs | area | Vm | Va | baseKV | zone | Vmax | Vmin
1 | 1 | 0.027207 | 0.0068186 | 0 | 0 | 1 | 0.98544 | -0.1018 | 0.4 | 1 | 1.1 | 0.9
2 | 1 | 0.0031131 | 0.00078021 | 0 | 0 | 1 | 0.98493 | -0.10545 | 0.4 | 1 | 1.1 | 0.9
3 | 1 | 0.003271 | 0.00081979 | 0 | 0 | 1 | 0.98547 | -0.10157 | 0.4 | 1 | 1.1 | 0.9
4 | 1 | 0.0029946 | 0.00075053 | 0 | 0 | 1 | 0.98459 | -0.10784 | 0.4 | 1 | 1.1 | 0.9
5 | 1 | 0.0031862 | 0.00079852 | 0 | 0 | 1 | 0.98712 | -0.089916 | 0.4 | 1 | 1.1 | 0.9
15 | 1 | 0.0019137 | 0.00047961 | 0 | 0 | 1 | 0.98454 | -0.1082 | 0.4 | 1 | 1.1 | 0.9
16 | 1 | 0.0070396 | 0.0017643 | 0 | 0 | 1 | 0.98428 | -0.11004 | 0.4 | 1 | 1.1 | 0.9
17 | 1 | 0 | 0 | 0 | 0 | 1 | 0.98812 | -0.082836 | 0.4 | 1 | 1.1 | 0.9
19 | 1 | 0 | 0 | 0 | 0 | 1 | 0.9914 | -0.05981 | 0.4 | 1 | 1.1 | 0.9
20 | 1 | 0.0019119 | 0.00047918 | 0 | 0 | 1 | 0.98662 | -0.093346 | 0.4 | 1 | 1.1 | 0.9
6 | 1 | 0.0020309 | 0.00050898 | 0 | 0 | 1 | 0.99063 | -0.065221 | 0.4 | 1 | 1.1 | 0.9
7 | 1 | 0.0031357 | 0.00078588 | 0 | 0 | 1 | 0.99055 | -0.065825 | 0.4 | 1 | 1.1 | 0.9
8 | 1 | 0.0021454 | 0.00053768 | 0 | 0 | 1 | 0.9907 | -0.064748 | 0.4 | 1 | 1.1 | 0.9
9 | 1 | 0.00085617 | 0.00021458 | 0 | 0 | 1 | 0.99052 | -0.065986 | 0.4 | 1 | 1.1 | 0.9
10 | 1 | 0.0031501 | 0.00078948 | 0 | 0 | 1 | 0.99088 | -0.063465 | 0.4 | 1 | 1.1 | 0.9
18 | 1 | 0.0032354 | 0.00081086 | 0 | 0 | 1 | 0.99111 | -0.061823 | 0.4 | 1 | 1.1 | 0.9
21 | 1 | 0.0059455 | 0.0014901 | 0 | 0 | 1 | 0.99214 | -0.054629 | 0.4 | 1 | 1.1 | 0.9
22 | 1 | 0 | 0 | 0 | 0 | 1 | 0.99242 | -0.052702 | 0.4 | 1 | 1.1 | 0.9
23 | 1 | 0 | 0 | 0 | 0 | 1 | 0.99279 | -0.050066 | 0.4 | 1 | 1.1 | 0.9
57 | 1 | 0 | 0 | 0 | 0 | 1 | 0.9843 | -0.1096 | 0.4 | 1 | 1.1 | 0.9
46 | 1 | 0.001014 | 0.00025412 | 0 | 0 | 1 | 0.99435 | -0.03916 | 0.4 | 1 | 1.1 | 0.9
58 | 1 | 0 | 0 | 0 | 0 | 1 | 0.97861 | -0.14993 | 0.4 | 1 | 1.1 | 0.9
24 | 1 | 0 | 0 | 0 | 0 | 1 | 0.99825 | -0.012109 | 0.4 | 1 | 1.1 | 0.9
52 | 3 | 0.0027219 | 0.00068216 | 0 | 0 | 1 | 1 | 0 | 0.4 | 1 | 1.1 | 0.9
49 | 1 | 0.0010666 | 0.00026732 | 0 | 0 | 1 | 0.99447 | -0.038321 | 0.4 | 1 | 1.1 | 0.9
47 | 1 | 0.004737 | 0.0011872 | 0 | 0 | 1 | 0.99625 | -0.025945 | 0.4 | 1 | 1.1 | 0.9
51 | 1 | 0.0046291 | 0.0011602 | 0 | 0 | 1 | 0.98488 | -0.10589 | 0.4 | 1 | 1.1 | 0.9
53 | 1 | 0.0049291 | 0.0012354 | 0 | 0 | 1 | 0.98505 | -0.10465 | 0.4 | 1 | 1.1 | 0.9
48 | 1 | 0.0021094 | 0.00052867 | 0 | 0 | 1 | 0.99867 | -0.0092047 | 0.4 | 1 | 1.1 | 0.9
50 | 1 | 0.0014558 | 0.00036486 | 0 | 0 | 1 | 0.99221 | -0.054119 | 0.4 | 1 | 1.1 | 0.9
25 | 1 | 0.0036769 | 0.00092151 | 0 | 0 | 1 | 0.99028 | -0.067731 | 0.4 | 1 | 1.1 | 0.9
26 | 1 | 0.0027517 | 0.00068963 | 0 | 0 | 1 | 0.99031 | -0.067503 | 0.4 | 1 | 1.1 | 0.9
28 | 1 | 0.0013106 | 0.00032846 | 0 | 0 | 1 | 0.99075 | -0.064421 | 0.4 | 1 | 1.1 | 0.9
35 | 1 | 0 | 0 | 0 | 0 | 1 | 0.99091 | -0.063285 | 0.4 | 1 | 1.1 | 0.9
40 | 1 | 0 | 0 | 0 | 0 | 1 | 0.98957 | -0.07269 | 0.4 | 1 | 1.1 | 0.9
55 | 1 | 0.0020145 | 0.00050488 | 0 | 0 | 1 | 0.98881 | -0.078085 | 0.4 | 1 | 1.1 | 0.9
54 | 1 | 0.0021043 | 0.00052738 | 0 | 0 | 1 | 0.98886 | -0.077711 | 0.4 | 1 | 1.1 | 0.9
30 | 1 | 0.0044869 | 0.0011245 | 0 | 0 | 1 | 0.98542 | -0.10199 | 0.4 | 1 | 1.1 | 0.9
31 | 1 | 0.00048747 | 0.00012217 | 0 | 0 | 1 | 0.98554 | -0.1012 | 0.4 | 1 | 1.1 | 0.9
32 | 1 | 0.0041265 | 0.0010342 | 0 | 0 | 1 | 0.98489 | -0.10579 | 0.4 | 1 | 1.1 | 0.9
33 | 1 | 0 | 0 | 0 | 0 | 1 | 0.98679 | -0.092303 | 0.4 | 1 | 1.1 | 0.9
34 | 1 | 0.00076086 | 0.00019069 | 0 | 0 | 1 | 0.98487 | -0.10591 | 0.4 | 1 | 1.1 | 0.9
41 | 1 | 0.020773 | 0.0052063 | 0 | 0 | 1 | 0.9851 | -0.10427 | 0.4 | 1 | 1.1 | 0.9
38 | 1 | 0.064206 | 0.016092 | 0 | 0 | 1 | 0.98294 | -0.11965 | 0.4 | 1 | 1.1 | 0.9
36 | 1 | 0.0025178 | 0.00063101 | 0 | 0 | 1 | 0.98448 | -0.10871 | 0.4 | 1 | 1.1 | 0.9
44 | 1 | 0.0013439 | 0.00033681 | 0 | 0 | 1 | 0.98931 | -0.074546 | 0.4 | 1 | 1.1 | 0.9
37 | 1 | 0.00040799 | 0.00010225 | 0 | 0 | 1 | 0.98445 | -0.10889 | 0.4 | 1 | 1.1 | 0.9
56 | 1 | 0.0053773 | 0.0013477 | 0 | 0 | 1 | 0.98436 | -0.10958 | 0.4 | 1 | 1.1 | 0.9
42 | 1 | 0.0012885 | 0.00032293 | 0 | 0 | 1 | 0.98926 | -0.074856 | 0.4 | 1 | 1.1 | 0.9
43 | 1 | 0.0011723 | 0.00029381 | 0 | 0 | 1 | 0.98913 | -0.075834 | 0.4 | 1 | 1.1 | 0.9
45 | 1 | 0.0015272 | 0.00038275 | 0 | 0 | 1 | 0.98897 | -0.076912 | 0.4 | 1 | 1.1 | 0.9
65 | 1 | 0.006143 | 0.0015396 | 0 | 0 | 1 | 0.97462 | -0.17849 | 0.4 | 1 | 1.1 | 0.9
66 | 1 | 0 | 0 | 0 | 0 | 1 | 0.97332 | -0.18784 | 0.4 | 1 | 1.1 | 0.9
59 | 1 | 0.0010193 | 0.00025547 | 0 | 0 | 1 | 0.97255 | -0.19336 | 0.4 | 1 | 1.1 | 0.9
60 | 1 | 0.0053758 | 0.0013473 | 0 | 0 | 1 | 0.97259 | -0.19309 | 0.4 | 1 | 1.1 | 0.9
61 | 1 | 0 | 0 | 0 | 0 | 1 | 0.97251 | -0.19361 | 0.4 | 1 | 1.1 | 0.9
62 | 1 | 0.0013103 | 0.0003284 | 0 | 0 | 1 | 0.9727 | -0.1923 | 0.4 | 1 | 1.1 | 0.9
63 | 1 | 0.0010365 | 0.00025978 | 0 | 0 | 1 | 0.97249 | -0.19378 | 0.4 | 1 | 1.1 | 0.9
64 | 1 | 0.00067307 | 0.00016869 | 0 | 0 | 1 | 0.9725 | -0.1937 | 0.4 | 1 | 1.1 | 0.9
68 | 1 | 0 | 0 | 0 | 0 | 1 | 0.97303 | -0.18989 | 0.4 | 1 | 1.1 | 0.9
70 | 1 | 0.0066305 | 0.0016618 | 0 | 0 | 1 | 0.9727 | -0.19225 | 0.4 | 1 | 1.1 | 0.9
69 | 1 | 0.0035771 | 0.0008965 | 0 | 0 | 1 | 0.973 | -0.19009 | 0.4 | 1 | 1.1 | 0.9

## generator_data
GEN_BUS | PG | QG | QMAX | QMIN | VG | MBASE | GEN_STATUS | PMAX | PMIN
52 | 0.24351 | 0.061494 | 10 | -10 | 1 | 100 | 1 | 10 | 0

## branch_data
F_BUS | T_BUS | BR_R | BR_X | BR_B | RATE_A | RATE_B | RATE_C | TAP | SHIFT | BR_STATUS | ANGMIN | ANGMAX | P_in | Q_in | P_out | Q_out
1 | 2 | 3.0611 | 1.1773 | 3.0892e-09 | 0 | 0 | 0 | 0 | 0 | 1 | -90 | 90 | 0.015075 | 0.0037788 | -0.015067 | -0.0037762
1 | 3 | 0.071323 | 0.027432 | 7.1978e-11 | 0 | 0 | 0 | 0 | 0 | 1 | -90 | 90 | -0.042281 | -0.010597 | 0.042283 | 0.010598
2 | 4 | 2.5223 | 0.97013 | 2.5455e-09 | 0 | 0 | 0 | 0 | 0 | 1 | -90 | 90 | 0.011954 | 0.0029959 | -0.01195 | -0.0029947
3 | 5 | 3.2407 | 1.2464 | 3.2704e-09 | 0 | 0 | 0 | 0 | 0 | 1 | -90 | 90 | -0.045554 | -0.011418 | 0.045627 | 0.011446
4 | 15 | 2.3987 | 0.92258 | 2.4207e-09 | 0 | 0 | 0 | 0 | 0 | 1 | -90 | 90 | 0.0019138 | 0.00047941 | -0.0019137 | -0.00047961
4 | 16 | 3.9386 | 1.5148 | 3.9747e-09 | 0 | 0 | 0 | 0 | 0 | 1 | -90 | 90 | 0.0070417 | 0.0017647 | -0.0070396 | -0.0017643
5 | 17 | 1.8456 | 0.70986 | 1.8626e-09 | 0 | 0 | 0 | 0 | 0 | 1 | -90 | 90 | -0.048813 | -0.012244 | 0.048861 | 0.012262
17 | 19 | 3.8423 | 1.4778 | 3.8775e-09 | 0 | 0 | 0 | 0 | 0 | 1 | -90 | 90 | -0.076925 | -0.019341 | 0.077173 | 0.019436
17 | 20 | 4.8128 | 1.8511 | 4.857e-09 | 0 | 0 | 0 | 0 | 0 | 1 | -90 | 90 | 0.028064 | 0.0070782 | -0.028023 | -0.0070628
19 | 23 | 1.3723 | 0.5278 | 1.3849e-09 | 0 | 0 | 0 | 0 | 0 | 1 | -90 | 90 | -0.091735 | -0.023085 | 0.09186 | 0.023133
19 | 18 | 1.7688 | 0.6803 | 1.785e-09 | 0 | 0 | 0 | 0 | 0 | 1 | -90 | 90 | 0.014562 | 0.0036498 | -0.014558 | -0.0036484
20 | 57 | 7.9655 | 3.0636 | 8.0386e-09 | 0 | 0 | 0 | 0 | 0 | 1 | -90 | 90 | 0.026111 | 0.0065836 | -0.026051 | -0.0065616
6 | 7 | 1.9324 | 0.74324 | 1.9501e-09 | 0 | 0 | 0 | 0 | 0 | 1 | -90 | 90 | 0.0039922 | 0.0010002 | -0.0039919 | -0.0010002
6 | 8 | 1.0026 | 0.38563 | 1.0118e-09 | 0 | 0 | 0 | 0 | 0 | 1 | -90 | 90 | -0.0060231 | -0.0015091 | 0.0060235 | 0.0015092
7 | 9 | 2.3984 | 0.92248 | 2.4205e-09 | 0 | 0 | 0 | 0 | 0 | 1 | -90 | 90 | 0.00085618 | 0.00021435 | -0.00085616 | -0.00021458
8 | 10 | 2.0073 | 0.77202 | 2.0257e-09 | 0 | 0 | 0 | 0 | 0 | 1 | -90 | 90 | -0.0081688 | -0.0020469 | 0.0081703 | 0.0020472
10 | 18 | 1.8557 | 0.71372 | 1.8727e-09 | 0 | 0 | 0 | 0 | 0 | 1 | -90 | 90 | -0.01132 | -0.0028367 | 0.011323 | 0.0028375
21 | 22 | 4.1554 | 1.5982 | 4.1936e-09 | 0 | 0 | 0 | 0 | 0 | 1 | -90 | 90 | -0.0059455 | -0.0014901 | 0.005947 | 0.0014903
22 | 23 | 5.6845 | 2.1864 | 5.7367e-09 | 0 | 0 | 0 | 0 | 0 | 1 | -90 | 90 | -0.005947 | -0.0014903 | 0.0059492 | 0.0014905
23 | 46 | 1.4459 | 0.55613 | 1.4592e-09 | 0 | 0 | 0 | 0 | 0 | 1 | -90 | 90 | -0.097809 | -0.024624 | 0.097959 | 0.024681
57 | 58 | 19.6118 | 7.543 | 1.9792e-08 | 0 | 0 | 0 | 0 | 0 | 1 | -90 | 90 | 0.026051 | 0.0065616 | -0.025905 | -0.0065073
46 | 47 | 1.74 | 0.66923 | 1.756e-09 | 0 | 0 | 0 | 0 | 0 | 1 | -90 | 90 | -0.098973 | -0.024935 | 0.099156 | 0.025005
58 | 65 | 13.7608 | 5.2926 | 1.3887e-08 | 0 | 0 | 0 | 0 | 0 | 1 | -90 | 90 | 0.025905 | 0.0065074 | -0.025803 | -0.0064693
24 | 52 | 1.1886 | 0.45715 | 2.399e-09 | 0 | 0 | 0 | 0 | 0 | 1 | -90 | 90 | -0.13418 | -0.033857 | 0.1344 | 0.033944
24 | 49 | 2.5589 | 0.98418 | 5.1647e-09 | 0 | 0 | 0 | 0 | 0 | 1 | -90 | 90 | 0.13418 | 0.033857 | -0.13368 | -0.033668
52 | 48 | 1.142 | 0.43922 | 2.3049e-09 | 0 | 0 | 0 | 0 | 0 | 1 | -90 | 90 | 0.10638 | 0.026868 | -0.10625 | -0.026815
49 | 50 | 1.5454 | 0.59437 | 3.1191e-09 | 0 | 0 | 0 | 0 | 0 | 1 | -90 | 90 | 0.13262 | 0.033401 | -0.13232 | -0.033289
47 | 48 | 2.1116 | 0.81217 | 2.131e-09 | 0 | 0 | 0 | 0 | 0 | 1 | -90 | 90 | -0.10389 | -0.026193 | 0.10414 | 0.026286
51 | 53 | 3.3876 | 1.3029 | 3.4187e-09 | 0 | 0 | 0 | 0 | 0 | 1 | -90 | 90 | -0.0046291 | -0.0011602 | 0.0046298 | 0.0011601
53 | 41 | 0.50465 | 0.1941 | 5.0928e-10 | 0 | 0 | 0 | 0 | 0 | 1 | -90 | 90 | -0.0095589 | -0.0023955 | 0.0095594 | 0.0023956
50 | 35 | 0.90336 | 0.34745 | 1.8233e-09 | 0 | 0 | 0 | 0 | 0 | 1 | -90 | 90 | 0.13087 | 0.032924 | -0.1307 | -0.03286
25 | 26 | 0.79292 | 0.30497 | 8.002e-10 | 0 | 0 | 0 | 0 | 0 | 1 | -90 | 90 | -0.0036769 | -0.00092151 | 0.003677 | 0.00092148
26 | 28 | 6.1238 | 2.3553 | 6.18e-09 | 0 | 0 | 0 | 0 | 0 | 1 | -90 | 90 | -0.0064286 | -0.0016111 | 0.0064314 | 0.0016116
28 | 35 | 1.8763 | 0.72165 | 1.8935e-09 | 0 | 0 | 0 | 0 | 0 | 1 | -90 | 90 | -0.007742 | -0.00194 | 0.0077432 | 0.0019403
35 | 40 | 0.98312 | 0.37812 | 1.9843e-09 | 0 | 0 | 0 | 0 | 0 | 1 | -90 | 90 | 0.12296 | 0.030919 | -0.1228 | -0.030858
40 | 44 | 2.5021 | 0.96233 | 2.525e-09 | 0 | 0 | 0 | 0 | 0 | 1 | -90 | 90 | 0.0094557 | 0.0023693 | -0.0094533 | -0.0023686
40 | 33 | 2.2131 | 0.85117 | 4.4667e-09 | 0 | 0 | 0 | 0 | 0 | 1 | -90 | 90 | 0.11334 | 0.028488 | -0.11303 | -0.02837
55 | 54 | 2.3651 | 0.90965 | 2.3868e-09 | 0 | 0 | 0 | 0 | 0 | 1 | -90 | 90 | -0.0020145 | -0.00050488 | 0.0020146 | 0.00050469
54 | 45 | 2.4682 | 0.94931 | 2.4908e-09 | 0 | 0 | 0 | 0 | 0 | 1 | -90 | 90 | -0.0041189 | -0.0010321 | 0.0041193 | 0.001032
30 | 31 | 0.56119 | 0.21584 | 5.6634e-10 | 0 | 0 | 0 | 0 | 0 | 1 | -90 | 90 | -0.017688 | -0.0044336 | 0.01769 | 0.0044343
30 | 32 | 3.6391 | 1.3996 | 3.6725e-09 | 0 | 0 | 0 | 0 | 0 | 1 | -90 | 90 | 0.013201 | 0.0033091 | -0.013194 | -0.0033068
31 | 33 | 6.2032 | 2.3858 | 6.2601e-09 | 0 | 0 | 0 | 0 | 0 | 1 | -90 | 90 | -0.018178 | -0.0045565 | 0.0182 | 0.0045645
32 | 34 | 0.17945 | 0.069019 | 1.811e-10 | 0 | 0 | 0 | 0 | 0 | 1 | -90 | 90 | 0.0090679 | 0.0022726 | -0.0090678 | -0.0022725
33 | 41 | 4.994 | 1.9208 | 5.0398e-09 | 0 | 0 | 0 | 0 | 0 | 1 | -90 | 90 | 0.030383 | 0.0076208 | -0.030333 | -0.0076019
33 | 38 | 5.3808 | 2.0695 | 5.4302e-09 | 0 | 0 | 0 | 0 | 0 | 1 | -90 | 90 | 0.06445 | 0.016185 | -0.064206 | -0.016092
34 | 36 | 4.2513 | 1.6351 | 4.2903e-09 | 0 | 0 | 0 | 0 | 0 | 1 | -90 | 90 | 0.0083069 | 0.0020818 | -0.0083037 | -0.002081
36 | 37 | 0.38226 | 0.14702 | 3.8577e-10 | 0 | 0 | 0 | 0 | 0 | 1 | -90 | 90 | 0.0057859 | 0.00145 | -0.0057858 | -0.00145
44 | 42 | 0.48781 | 0.18762 | 4.9228e-10 | 0 | 0 | 0 | 0 | 0 | 1 | -90 | 90 | 0.0081094 | 0.0020318 | -0.0081091 | -0.0020317
37 | 56 | 1.6268 | 0.6257 | 1.6417e-09 | 0 | 0 | 0 | 0 | 0 | 1 | -90 | 90 | 0.0053778 | 0.0013477 | -0.0053773 | -0.0013477
42 | 43 | 1.8262 | 0.70238 | 1.8429e-09 | 0 | 0 | 0 | 0 | 0 | 1 | -90 | 90 | 0.0068206 | 0.0017088 | -0.0068197 | -0.0017086
43 | 45 | 2.4319 | 0.93534 | 2.4542e-09 | 0 | 0 | 0 | 0 | 0 | 1 | -90 | 90 | 0.0056474 | 0.0014148 | -0.0056465 | -0.0014148
65 | 66 | 5.879 | 2.2611 | 5.9329e-09 | 0 | 0 | 0 | 0 | 0 | 1 | -90 | 90 | 0.01966 | 0.0049297 | -0.019634 | -0.0049205
66 | 68 | 2.4862 | 0.95625 | 2.5091e-09 | 0 | 0 | 0 | 0 | 0 | 1 | -90 | 90 | 0.010213 | 0.0025595 | -0.01021 | -0.0025587
66 | 62 | 5.8375 | 2.2452 | 5.8911e-09 | 0 | 0 | 0 | 0 | 0 | 1 | -90 | 90 | 0.0094218 | 0.002361 | -0.009416 | -0.0023593
59 | 60 | 1.211 | 0.46579 | 1.2222e-09 | 0 | 0 | 0 | 0 | 0 | 1 | -90 | 90 | -0.002729 | -0.00068345 | 0.0027291 | 0.00068337
59 | 61 | 1.7594 | 0.67671 | 1.7756e-09 | 0 | 0 | 0 | 0 | 0 | 1 | -90 | 90 | 0.0017096 | 0.00042798 | -0.0017096 | -0.00042812
60 | 62 | 1.2108 | 0.46569 | 1.2219e-09 | 0 | 0 | 0 | 0 | 0 | 1 | -90 | 90 | -0.0081048 | -0.0020307 | 0.0081057 | 0.0020309
61 | 63 | 2.0048 | 0.77107 | 2.0232e-09 | 0 | 0 | 0 | 0 | 0 | 1 | -90 | 90 | 0.0010365 | 0.0002596 | -0.0010365 | -0.00025978
61 | 64 | 1.7149 | 0.65958 | 1.7306e-09 | 0 | 0 | 0 | 0 | 0 | 1 | -90 | 90 | 0.00067307 | 0.00016853 | -0.00067306 | -0.00016869
68 | 70 | 4.3828 | 1.6857 | 4.423e-09 | 0 | 0 | 0 | 0 | 0 | 1 | -90 | 90 | 0.0066325 | 0.0016622 | -0.0066304 | -0.0016618
68 | 69 | 0.67703 | 0.2604 | 6.8324e-10 | 0 | 0 | 0 | 0 | 0 | 1 | -90 | 90 | 0.0035771 | 0.00089648 | -0.003577 | -0.0008965