## bus_data
BUS_I | BUS_TYPE | Pd | Qd | Gs | Bs | area | Vm | Va | baseKV | zone | Vmax | Vmin
1 | 1 | 0.0019575 | 0.0004906 | 0 | 0 | 1 | 0.99473 | -0.036717 | 0.4 | 1 | 1.1 | 0.9
2 | 1 | 0.007758 | 0.0019443 | 0 | 0 | 1 | 0.99491 | -0.035458 | 0.4 | 1 | 1.1 | 0.9
3 | 1 | 0.011083 | 0.0027777 | 0 | 0 | 1 | 0.99452 | -0.038192 | 0.4 | 1 | 1.1 | 0.9
4 | 1 | 0.0059202 | 0.0014837 | 0 | 0 | 1 | 0.99506 | -0.034365 | 0.4 | 1 | 1.1 | 0.9
5 | 1 | 0.0015418 | 0.00038642 | 0 | 0 | 1 | 0.99509 | -0.034214 | 0.4 | 1 | 1.1 | 0.9
18 | 1 | 0 | 0 | 0 | 0 | 1 | 0.99552 | -0.031172 | 0.4 | 1 | 1.1 | 0.9
12 | 1 | 0 | 0 | 0 | 0 | 1 | 0.99307 | -0.048268 | 0.4 | 1 | 1.1 | 0.9
16 | 1 | 0.003661 | 0.00091753 | 0 | 0 | 1 | 0.99674 | -0.022646 | 0.4 | 1 | 1.1 | 0.9
6 | 1 | 0.029311 | 0.0073459 | 0 | 0 | 1 | 0.98773 | -0.085805 | 0.4 | 1 | 1.1 | 0.9
7 | 1 | 0 | 0 | 0 | 0 | 1 | 0.98781 | -0.085264 | 0.4 | 1 | 1.1 | 0.9
9 | 1 | 0 | 0 | 0 | 0 | 1 | 0.99011 | -0.069028 | 0.4 | 1 | 1.1 | 0.9
10 | 1 | 0.0040337 | 0.0010109 | 0 | 0 | 1 | 0.98585 | -0.099074 | 0.4 | 1 | 1.1 | 0.9
13 | 1 | 0.001792 | 0.00044912 | 0 | 0 | 1 | 0.98979 | -0.071329 | 0.4 | 1 | 1.1 | 0.9
14 | 1 | 0.0039321 | 0.00098548 | 0 | 0 | 1 | 0.99131 | -0.060581 | 0.4 | 1 | 1.1 | 0.9
15 | 1 | 0 | 0 | 0 | 0 | 1 | 0.98506 | -0.10471 | 0.4 | 1 | 1.1 | 0.9
21 | 1 | 0.012035 | 0.0030163 | 0 | 0 | 1 | 0.99255 | -0.051968 | 0.4 | 1 | 1.1 | 0.9
22 | 1 | 0.0046146 | 0.0011565 | 0 | 0 | 1 | 0.99141 | -0.05989 | 0.4 | 1 | 1.1 | 0.9
45 | 1 | 0.0017513 | 0.00043893 | 0 | 0 | 1 | 0.9897 | -0.071946 | 0.4 | 1 | 1.1 | 0.9
33 | 1 | 0 | 0 | 0 | 0 | 1 | 0.98446 | -0.10892 | 0.4 | 1 | 1.1 | 0.9
32 | 1 | 0.0049477 | 0.00124 | 0 | 0 | 1 | 0.98401 | -0.11213 | 0.4 | 1 | 1.1 | 0.9
31 | 1 | 0.0022555 | 0.00056528 | 0 | 0 | 1 | 0.98413 | -0.1113 | 0.4 | 1 | 1.1 | 0.9
43 | 1 | 0.0018803 | 0.00047125 | 0 | 0 | 1 | 0.98962 | -0.072491 | 0.4 | 1 | 1.1 | 0.9
34 | 1 | 0 | 0 | 0 | 0 | 1 | 0.98388 | -0.11305 | 0.4 | 1 | 1.1 | 0.9
17 | 1 | 0.0028696 | 0.00071918 | 0 | 0 | 1 | 0.99728 | -0.018919 | 0.4 | 1 | 1.1 | 0.9
19 | 1 | 0.0049113 | 0.0012309 | 0 | 0 | 1 | 0.99795 | -0.014211 | 0.4 | 1 | 1.1 | 0.9
20 | 1 | 0.0072177 | 0.0018089 | 0 | 0 | 1 | 0.999 | -0.0069087 | 0.4 | 1 | 1.1 | 0.9
41 | 3 | 0.0034678 | 0.0008691 | 0 | 0 | 1 | 1 | 0 | 0.4 | 1 | 1.1 | 0.9
35 | 1 | 0 | 0 | 0 | 0 | 1 | 0.99875 | -0.0087309 | 0.4 | 1 | 1.1 | 0.9
23 | 1 | 0.015608 | 0.0039117 | 0 | 0 | 1 | 0.97927 | -0.14593 | 0.4 | 1 | 1.1 | 0.9
24 | 1 | 0 | 0 | 0 | 0 | 1 | 0.97906 | -0.14739 | 0.4 | 1 | 1.1 | 0.9
25 | 1 | 0 | 0 | 0 | 0 | 1 | 0.9809 | -0.13424 | 0.4 | 1 | 1.1 | 0.9
26 | 1 | 0 | 0 | 0 | 0 | 1 | 0.97904 | -0.14758 | 0.4 | 1 | 1.1 | 0.9
27 | 1 | 0.0085484 | 0.0021424 | 0 | 0 | 1 | 0.98176 | -0.12811 | 0.4 | 1 | 1.1 | 0.9
29 | 1 | 0 | 0 | 0 | 0 | 1 | 0.97885 | -0.14892 | 0.4 | 1 | 1.1 | 0.9
30 | 1 | 0.0062572 | 0.0015682 | 0 | 0 | 1 | 0.98198 | -0.12659 | 0.4 | 1 | 1.1 | 0.9
28 | 1 | 0.0088306 | 0.0022131 | 0 | 0 | 1 | 0.99582 | -0.029279 | 0.4 | 1 | 1.1 | 0.9
47 | 1 | 0.014583 | 0.0036547 | 0 | 0 | 1 | 0.99609 | -0.027395 | 0.4 | 1 | 1.1 | 0.9
49 | 1 | 0 | 0 | 0 | 0 | 1 | 0.97868 | -0.15011 | 0.4 | 1 | 1.1 | 0.9
40 | 1 | 0.017219 | 0.0043154 | 0 | 0 | 1 | 0.99691 | -0.021631 | 0.4 | 1 | 1.1 | 0.9
58 | 1 | 0.0036163 | 0.00090634 | 0 | 0 | 1 | 0.97854 | -0.15113 | 0.4 | 1 | 1.1 | 0.9
48 | 1 | 0.00079221 | 0.00019855 | 0 | 0 | 1 | 0.99733 | -0.018732 | 0.4 | 1 | 1.1 | 0.9
42 | 1 | 0 | 0 | 0 | 0 | 1 | 0.99737 | -0.018431 | 0.4 | 1 | 1.1 | 0.9
37 | 1 | 0.007825 | 0.0019611 | 0 | 0 | 1 | 0.99856 | -0.01005 | 0.4 | 1 | 1.1 | 0.9
36 | 1 | 0.0044823 | 0.0011234 | 0 | 0 | 1 | 0.9983 | -0.011902 | 0.4 | 1 | 1.1 | 0.9
38 | 1 | 0 | 0 | 0 | 0 | 1 | 0.99805 | -0.013642 | 0.4 | 1 | 1.1 | 0.9
39 | 1 | 0.001104 | 0.00027669 | 0 | 0 | 1 | 0.99752 | -0.017394 | 0.4 | 1 | 1.1 | 0.9
50 | 1 | 0 | 0 | 0 | 0 | 1 | 0.99736 | -0.018486 | 0.4 | 1 | 1.1 | 0.9
51 | 1 | 0.00080425 | 0.00020156 | 0 | 0 | 1 | 0.99726 | -0.019197 | 0.4 | 1 | 1.1 | 0.9
52 | 1 | 0.0024725 | 0.00061966 | 0 | 0 | 1 | 0.9972 | -0.019615 | 0.4 | 1 | 1.1 | 0.9
44 | 1 | 0.0019622 | 0.00049178 | 0 | 0 | 1 | 0.98955 | -0.073013 | 0.4 | 1 | 1.1 | 0.9
46 | 1 | 0.0069761 | 0.0017484 | 0 | 0 | 1 | 0.98955 | -0.073025 | 0.4 | 1 | 1.1 | 0.9
57 | 1 | 0.0014963 | 0.00037502 | 0 | 0 | 1 | 0.99723 | -0.019423 | 0.4 | 1 | 1.1 | 0.9
55 | 1 | 0.00057648 | 0.00014448 | 0 | 0 | 1 | 0.99712 | -0.02018 | 0.4 | 1 | 1.1 | 0.9
54 | 1 | 0.0011508 | 0.00028842 | 0 | 0 | 1 | 0.99708 | -0.020502 | 0.4 | 1 | 1.1 | 0.9
53 | 1 | 0.00087887 | 0.00022026 | 0 | 0 | 1 | 0.99706 | -0.02061 | 0.4 | 1 | 1.1 | 0.9

## generator_data
GEN_BUS | PG | QG | QMAX | QMIN | VG | MBASE | GEN_STATUS | PMAX | PMIN
41 | 0.22398 | 0.056371 | 10 | -10 | 1 | 100 | 1 | 10 | 0

## branch_data
F_BUS | T_BUS | BR_R | BR_X | BR_B | RATE_A | RATE_B | RATE_C | TAP | SHIFT | BR_STATUS | ANGMIN | ANGMAX | P_in | Q_in | P_out | Q_out
1 | 2 | 1.2451 | 0.4789 | 1.2566e-09 | 0 | 0 | 0 | 0 | 0 | 1 | -90 | 90 | -0.013043 | -0.003269 | 0.013045 | 0.0032698
1 | 3 | 1.715 | 0.65962 | 1.7308e-09 | 0 | 0 | 0 | 0 | 0 | 1 | -90 | 90 | 0.011086 | 0.0027784 | -0.011083 | -0.0027777
2 | 4 | 0.6774 | 0.26054 | 6.8362e-10 | 0 | 0 | 0 | 0 | 0 | 1 | -90 | 90 | -0.020803 | -0.0052141 | 0.020807 | 0.0052153
4 | 5 | 0.072963 | 0.028063 | 7.3633e-11 | 0 | 0 | 0 | 0 | 0 | 1 | -90 | 90 | -0.026727 | -0.006699 | 0.026727 | 0.0066992
5 | 18 | 1.3887 | 0.53413 | 1.4015e-09 | 0 | 0 | 0 | 0 | 0 | 1 | -90 | 90 | -0.028269 | -0.0070856 | 0.028281 | 0.0070901
18 | 12 | 2.0093 | 0.7728 | 4.0554e-09 | 0 | 0 | 0 | 0 | 0 | 1 | -90 | 90 | 0.11053 | 0.02783 | -0.11027 | -0.027729
18 | 16 | 0.79945 | 0.30748 | 1.6136e-09 | 0 | 0 | 0 | 0 | 0 | 1 | -90 | 90 | -0.13881 | -0.03492 | 0.13898 | 0.034983
12 | 21 | 3.9465 | 1.5179 | 3.9828e-09 | 0 | 0 | 0 | 0 | 0 | 1 | -90 | 90 | 0.012041 | 0.0030183 | -0.012035 | -0.0030163
12 | 22 | 1.5283 | 0.58779 | 1.5423e-09 | 0 | 0 | 0 | 0 | 0 | 1 | -90 | 90 | 0.098224 | 0.02471 | -0.098065 | -0.024649
16 | 17 | 0.34105 | 0.13117 | 6.8836e-10 | 0 | 0 | 0 | 0 | 0 | 1 | -90 | 90 | -0.14264 | -0.035901 | 0.14271 | 0.035929
6 | 7 | 0.23486 | 0.090333 | 2.3702e-10 | 0 | 0 | 0 | 0 | 0 | 1 | -90 | 90 | -0.029311 | -0.0073459 | 0.029313 | 0.0073468
7 | 9 | 2.7721 | 1.0662 | 2.7976e-09 | 0 | 0 | 0 | 0 | 0 | 1 | -90 | 90 | -0.074866 | -0.018797 | 0.075035 | 0.018862
7 | 10 | 3.8672 | 1.4874 | 3.9027e-09 | 0 | 0 | 0 | 0 | 0 | 1 | -90 | 90 | 0.045553 | 0.01145 | -0.045466 | -0.011417
9 | 13 | 2.0451 | 0.78657 | 2.0639e-09 | 0 | 0 | 0 | 0 | 0 | 1 | -90 | 90 | 0.014369 | 0.0036018 | -0.014365 | -0.0036002
9 | 14 | 1.2136 | 0.46676 | 1.2247e-09 | 0 | 0 | 0 | 0 | 0 | 1 | -90 | 90 | -0.089404 | -0.022464 | 0.089509 | 0.022504
10 | 15 | 1.7284 | 0.66477 | 1.7443e-09 | 0 | 0 | 0 | 0 | 0 | 1 | -90 | 90 | 0.041432 | 0.010406 | -0.0414 | -0.010394
13 | 45 | 0.62594 | 0.24075 | 6.3168e-10 | 0 | 0 | 0 | 0 | 0 | 1 | -90 | 90 | 0.012573 | 0.0031511 | -0.012571 | -0.0031508
14 | 22 | 0.095211 | 0.03662 | 9.6085e-11 | 0 | 0 | 0 | 0 | 0 | 1 | -90 | 90 | -0.093442 | -0.023489 | 0.093451 | 0.023493
15 | 33 | 1.2876 | 0.49525 | 1.2995e-09 | 0 | 0 | 0 | 0 | 0 | 1 | -90 | 90 | 0.0414 | 0.010394 | -0.041375 | -0.010385
45 | 43 | 0.64301 | 0.24731 | 6.4891e-10 | 0 | 0 | 0 | 0 | 0 | 1 | -90 | 90 | 0.01082 | 0.0027118 | -0.010819 | -0.0027116
33 | 34 | 1.5311 | 0.5889 | 1.5452e-09 | 0 | 0 | 0 | 0 | 0 | 1 | -90 | 90 | 0.034169 | 0.0085788 | -0.03415 | -0.0085714
33 | 31 | 4.1609 | 1.6004 | 4.1991e-09 | 0 | 0 | 0 | 0 | 0 | 1 | -90 | 90 | 0.0072062 | 0.0018058 | -0.0072038 | -0.0018053
32 | 31 | 2.1217 | 0.81604 | 2.1412e-09 | 0 | 0 | 0 | 0 | 0 | 1 | -90 | 90 | -0.0049477 | -0.00124 | 0.0049483 | 0.00124
43 | 44 | 0.74558 | 0.28676 | 7.5242e-10 | 0 | 0 | 0 | 0 | 0 | 1 | -90 | 90 | 0.008939 | 0.0022403 | -0.0089383 | -0.0022402
34 | 30 | 5.0032 | 1.9243 | 5.0491e-09 | 0 | 0 | 0 | 0 | 0 | 1 | -90 | 90 | 0.03415 | 0.0085714 | -0.034085 | -0.0085473
17 | 19 | 0.4228 | 0.16261 | 8.5336e-10 | 0 | 0 | 0 | 0 | 0 | 1 | -90 | 90 | -0.14558 | -0.036648 | 0.14568 | 0.036685
19 | 20 | 0.63519 | 0.2443 | 1.282e-09 | 0 | 0 | 0 | 0 | 0 | 1 | -90 | 90 | -0.15059 | -0.037916 | 0.15074 | 0.037975
20 | 41 | 0.57445 | 0.22094 | 1.1594e-09 | 0 | 0 | 0 | 0 | 0 | 1 | -90 | 90 | -0.15796 | -0.039784 | 0.15811 | 0.039842
41 | 35 | 1.8247 | 0.70182 | 1.8415e-09 | 0 | 0 | 0 | 0 | 0 | 1 | -90 | 90 | 0.062401 | 0.01566 | -0.062325 | -0.015631
35 | 40 | 4.117 | 1.5834 | 4.1547e-09 | 0 | 0 | 0 | 0 | 0 | 1 | -90 | 90 | 0.040725 | 0.010218 | -0.040653 | -0.010191
35 | 37 | 0.79283 | 0.30493 | 8.001e-10 | 0 | 0 | 0 | 0 | 0 | 1 | -90 | 90 | 0.0216 | 0.0054125 | -0.021596 | -0.0054111
23 | 24 | 5.0173 | 1.9297 | 5.0633e-09 | 0 | 0 | 0 | 0 | 0 | 1 | -90 | 90 | 0.0036189 | 0.0009056 | -0.0036182 | -0.00090581
23 | 25 | 7.6048 | 2.9249 | 7.6746e-09 | 0 | 0 | 0 | 0 | 0 | 1 | -90 | 90 | -0.019227 | -0.0048173 | 0.019258 | 0.0048286
24 | 26 | 0.64857 | 0.24945 | 6.5452e-10 | 0 | 0 | 0 | 0 | 0 | 1 | -90 | 90 | 0.0036182 | 0.00090581 | -0.0036181 | -0.00090584
25 | 27 | 3.9941 | 1.5362 | 4.0307e-09 | 0 | 0 | 0 | 0 | 0 | 1 | -90 | 90 | -0.019258 | -0.0048286 | 0.019274 | 0.0048345
26 | 29 | 4.6118 | 1.7738 | 4.6541e-09 | 0 | 0 | 0 | 0 | 0 | 1 | -90 | 90 | 0.0036181 | 0.00090584 | -0.0036174 | -0.00090603
27 | 30 | 0.68655 | 0.26406 | 6.9285e-10 | 0 | 0 | 0 | 0 | 0 | 1 | -90 | 90 | -0.027823 | -0.0069769 | 0.027828 | 0.0069791
29 | 49 | 4.1174 | 1.5836 | 4.1551e-09 | 0 | 0 | 0 | 0 | 0 | 1 | -90 | 90 | 0.0036174 | 0.00090603 | -0.0036168 | -0.00090619
28 | 47 | 2.7566 | 1.0602 | 2.7819e-09 | 0 | 0 | 0 | 0 | 0 | 1 | -90 | 90 | -0.0088306 | -0.0022131 | 0.0088329 | 0.0022138
47 | 40 | 3.1839 | 1.2246 | 3.2131e-09 | 0 | 0 | 0 | 0 | 0 | 1 | -90 | 90 | -0.023415 | -0.0058685 | 0.023434 | 0.0058754
49 | 58 | 3.5233 | 1.3551 | 3.5556e-09 | 0 | 0 | 0 | 0 | 0 | 1 | -90 | 90 | 0.0036168 | 0.00090619 | -0.0036163 | -0.00090634
48 | 42 | 4.9094 | 1.8882 | 4.9544e-09 | 0 | 0 | 0 | 0 | 0 | 1 | -90 | 90 | -0.00079221 | -0.00019855 | 0.00079225 | 0.00019807
42 | 50 | 0.09555 | 0.03675 | 9.6427e-11 | 0 | 0 | 0 | 0 | 0 | 1 | -90 | 90 | 0.0073806 | 0.0018484 | -0.0073806 | -0.0018484
42 | 39 | 1.6423 | 0.63166 | 1.6574e-09 | 0 | 0 | 0 | 0 | 0 | 1 | -90 | 90 | -0.0081729 | -0.0020465 | 0.0081741 | 0.0020468
37 | 36 | 1.7459 | 0.67151 | 1.7619e-09 | 0 | 0 | 0 | 0 | 0 | 1 | -90 | 90 | 0.013771 | 0.0034499 | -0.013767 | -0.0034488
36 | 38 | 2.4289 | 0.93419 | 2.4512e-09 | 0 | 0 | 0 | 0 | 0 | 1 | -90 | 90 | 0.0092851 | 0.0023254 | -0.0092829 | -0.0023248
38 | 39 | 5.2342 | 2.0131 | 5.2822e-09 | 0 | 0 | 0 | 0 | 0 | 1 | -90 | 90 | 0.0092829 | 0.0023248 | -0.0092781 | -0.0023235
50 | 51 | 3.9997 | 1.5384 | 4.0364e-09 | 0 | 0 | 0 | 0 | 0 | 1 | -90 | 90 | 0.0023009 | 0.00057609 | -0.0023006 | -0.0005764
50 | 52 | 2.8766 | 1.1064 | 2.903e-09 | 0 | 0 | 0 | 0 | 0 | 1 | -90 | 90 | 0.0050797 | 0.0012723 | -0.0050789 | -0.0012723
51 | 57 | 1.9611 | 0.75426 | 1.9791e-09 | 0 | 0 | 0 | 0 | 0 | 1 | -90 | 90 | 0.0014964 | 0.00037484 | -0.0014963 | -0.00037502
52 | 55 | 2.8035 | 1.0783 | 2.8293e-09 | 0 | 0 | 0 | 0 | 0 | 1 | -90 | 90 | 0.0026065 | 0.00065263 | -0.0026063 | -0.00065284
44 | 46 | 0.020566 | 0.0079099 | 2.0754e-11 | 0 | 0 | 0 | 0 | 0 | 1 | -90 | 90 | 0.0069761 | 0.0017484 | -0.0069761 | -0.0017484
55 | 54 | 2.0554 | 0.79052 | 2.0742e-09 | 0 | 0 | 0 | 0 | 0 | 1 | -90 | 90 | 0.0020298 | 0.00050836 | -0.0020297 | -0.00050853
54 | 53 | 1.5902 | 0.61162 | 1.6048e-09 | 0 | 0 | 0 | 0 | 0 | 1 | -90 | 90 | 0.00087888 | 0.00022011 | -0.00087887 | -0.00022026