## bus_data
BUS_I | BUS_TYPE | Pd | Qd | Gs | Bs | area | Vm | Va | baseKV | zone | Vmax | Vmin
1 | 1 | 0.0017479 | 0.00043807 | 0 | 0 | 1 | 0.99128 | -0.061186 | 0.4 | 1 | 1.1 | 0.9
2 | 1 | 0.0017592 | 0.0004409 | 0 | 0 | 1 | 0.9913 | -0.061034 | 0.4 | 1 | 1.1 | 0.9
3 | 1 | 0 | 0 | 0 | 0 | 1 | 0.99107 | -0.06263 | 0.4 | 1 | 1.1 | 0.9
4 | 1 | 0 | 0 | 0 | 0 | 1 | 0.99153 | -0.059375 | 0.4 | 1 | 1.1 | 0.9
5 | 1 | 0.0025151 | 0.00063035 | 0 | 0 | 1 | 0.99097 | -0.063357 | 0.4 | 1 | 1.1 | 0.9
6 | 1 | 0 | 0 | 0 | 0 | 1 | 0.99188 | -0.056961 | 0.4 | 1 | 1.1 | 0.9
34 | 1 | 0 | 0 | 0 | 0 | 1 | 0.9909 | -0.06383 | 0.4 | 1 | 1.1 | 0.9
53 | 1 | 0.0047034 | 0.0011788 | 0 | 0 | 1 | 0.99233 | -0.053748 | 0.4 | 1 | 1.1 | 0.9
10 | 1 | 0 | 0 | 0 | 0 | 1 | 0.99381 | -0.042987 | 0.4 | 1 | 1.1 | 0.9
25 | 1 | 0 | 0 | 0 | 0 | 1 | 0.99475 | -0.03637 | 0.4 | 1 | 1.1 | 0.9
54 | 1 | 0.016062 | 0.0040256 | 0 | 0 | 1 | 0.99363 | -0.044276 | 0.4 | 1 | 1.1 | 0.9
11 | 1 | 0 | 0 | 0 | 0 | 1 | 0.98068 | -0.13531 | 0.4 | 1 | 1.1 | 0.9
16 | 1 | 0 | 0 | 0 | 0 | 1 | 0.98077 | -0.13467 | 0.4 | 1 | 1.1 | 0.9
59 | 1 | 0.011637 | 0.0029166 | 0 | 0 | 1 | 0.98048 | -0.13675 | 0.4 | 1 | 1.1 | 0.9
13 | 1 | 0 | 0 | 0 | 0 | 1 | 0.98602 | -0.097525 | 0.4 | 1 | 1.1 | 0.9
67 | 1 | 0.011454 | 0.0028707 | 0 | 0 | 1 | 0.98554 | -0.10095 | 0.4 | 1 | 1.1 | 0.9
50 | 1 | 0 | 0 | 0 | 0 | 1 | 0.9872 | -0.089194 | 0.4 | 1 | 1.1 | 0.9
21 | 1 | 0.0092035 | 0.0023066 | 0 | 0 | 1 | 0.97984 | -0.14127 | 0.4 | 1 | 1.1 | 0.9
33 | 1 | 0.0048706 | 0.0012207 | 0 | 0 | 1 | 0.99086 | -0.064122 | 0.4 | 1 | 1.1 | 0.9
31 | 1 | 0 | 0 | 0 | 0 | 1 | 0.99254 | -0.052249 | 0.4 | 1 | 1.1 | 0.9
55 | 1 | 0.012746 | 0.0031943 | 0 | 0 | 1 | 0.99328 | -0.046777 | 0.4 | 1 | 1.1 | 0.9
48 | 1 | 0 | 0 | 0 | 0 | 1 | 0.99937 | -0.0043627 | 0.4 | 1 | 1.1 | 0.9
26 | 1 | 0.010446 | 0.0026179 | 0 | 0 | 1 | 0.99871 | -0.0089502 | 0.4 | 1 | 1.1 | 0.9
47 | 3 | 0.0039307 | 0.00098512 | 0 | 0 | 1 | 1 | 0 | 0.4 | 1 | 1.1 | 0.9
66 | 1 | 0.0068284 | 0.0017114 | 0 | 0 | 1 | 0.99455 | -0.038146 | 0.4 | 1 | 1.1 | 0.9
65 | 1 | 0.0056371 | 0.0014128 | 0 | 0 | 1 | 0.99456 | -0.03807 | 0.4 | 1 | 1.1 | 0.9
27 | 1 | 0.012391 | 0.0031056 | 0 | 0 | 1 | 0.99186 | -0.056527 | 0.4 | 1 | 1.1 | 0.9
23 | 1 | 0.0072457 | 0.0018159 | 0 | 0 | 1 | 0.99719 | -0.019456 | 0.4 | 1 | 1.1 | 0.9
49 | 1 | 0.0094588 | 0.0023706 | 0 | 0 | 1 | 0.98702 | -0.090492 | 0.4 | 1 | 1.1 | 0.9
51 | 1 | 0.0019652 | 0.00049253 | 0 | 0 | 1 | 0.98923 | -0.074942 | 0.4 | 1 | 1.1 | 0.9
57 | 1 | 0 | 0 | 0 | 0 | 1 | 0.97534 | -0.17346 | 0.4 | 1 | 1.1 | 0.9
62 | 1 | 0.0031506 | 0.00078961 | 0 | 0 | 1 | 0.97501 | -0.17581 | 0.4 | 1 | 1.1 | 0.9
60 | 1 | 0.0047205 | 0.0011831 | 0 | 0 | 1 | 0.97545 | -0.17264 | 0.4 | 1 | 1.1 | 0.9
22 | 1 | 0.0043386 | 0.0010874 | 0 | 0 | 1 | 0.97844 | -0.1513 | 0.4 | 1 | 1.1 | 0.9
19 | 1 | 0 | 0 | 0 | 0 | 1 | 0.97853 | -0.15063 | 0.4 | 1 | 1.1 | 0.9
17 | 1 | 0.0014543 | 0.00036449 | 0 | 0 | 1 | 0.97778 | -0.156 | 0.4 | 1 | 1.1 | 0.9
18 | 1 | 0.0024935 | 0.00062493 | 0 | 0 | 1 | 0.97713 | -0.16063 | 0.4 | 1 | 1.1 | 0.9
20 | 1 | 0 | 0 | 0 | 0 | 1 | 0.97683 | -0.1628 | 0.4 | 1 | 1.1 | 0.9
37 | 1 | 0.0028895 | 0.00072417 | 0 | 0 | 1 | 0.97626 | -0.16683 | 0.4 | 1 | 1.1 | 0.9
38 | 1 | 0.0018897 | 0.0004736 | 0 | 0 | 1 | 0.97681 | -0.1629 | 0.4 | 1 | 1.1 | 0.9
61 | 1 | 0.0043083 | 0.0010798 | 0 | 0 | 1 | 0.97623 | -0.16709 | 0.4 | 1 | 1.1 | 0.9
40 | 1 | 0.0013649 | 0.00034207 | 0 | 0 | 1 | 0.97677 | -0.16321 | 0.4 | 1 | 1.1 | 0.9
24 | 1 | 0.001361 | 0.00034109 | 0 | 0 | 1 | 0.99825 | -0.012099 | 0.4 | 1 | 1.1 | 0.9
56 | 1 | 0.0030278 | 0.00075885 | 0 | 0 | 1 | 0.99086 | -0.063513 | 0.4 | 1 | 1.1 | 0.9
28 | 1 | 0.0017736 | 0.0004445 | 0 | 0 | 1 | 0.99195 | -0.056476 | 0.4 | 1 | 1.1 | 0.9
29 | 1 | 0.0085146 | 0.002134 | 0 | 0 | 1 | 0.99198 | -0.056266 | 0.4 | 1 | 1.1 | 0.9
30 | 1 | 0 | 0 | 0 | 0 | 1 | 0.99164 | -0.058631 | 0.4 | 1 | 1.1 | 0.9
32 | 1 | 0 | 0 | 0 | 0 | 1 | 0.9916 | -0.058903 | 0.4 | 1 | 1.1 | 0.9
36 | 1 | 0 | 0 | 0 | 0 | 1 | 0.99324 | -0.047336 | 0.4 | 1 | 1.1 | 0.9
41 | 1 | 0.006077 | 0.001523 | 0 | 0 | 1 | 0.99118 | -0.061905 | 0.4 | 1 | 1.1 | 0.9
52 | 1 | 0.011492 | 0.0028801 | 0 | 0 | 1 | 0.99362 | -0.044704 | 0.4 | 1 | 1.1 | 0.9
39 | 1 | 0.0024062 | 0.00060304 | 0 | 0 | 1 | 0.97674 | -0.16344 | 0.4 | 1 | 1.1 | 0.9
35 | 1 | 0 | 0 | 0 | 0 | 1 | 0.99483 | -0.036174 | 0.4 | 1 | 1.1 | 0.9
44 | 1 | 0 | 0 | 0 | 0 | 1 | 0.99503 | -0.034765 | 0.4 | 1 | 1.1 | 0.9
46 | 1 | 0.0078125 | 0.001958 | 0 | 0 | 1 | 0.99461 | -0.037717 | 0.4 | 1 | 1.1 | 0.9
42 | 1 | 0.006179 | 0.0015486 | 0 | 0 | 1 | 0.99551 | -0.031365 | 0.4 | 1 | 1.1 | 0.9
43 | 1 | 0.0058733 | 0.001472 | 0 | 0 | 1 | 0.99673 | -0.022814 | 0.4 | 1 | 1.1 | 0.9
45 | 1 | 0.0084084 | 0.0021073 | 0 | 0 | 1 | 0.99843 | -0.010945 | 0.4 | 1 | 1.1 | 0.9
64 | 1 | 0.012108 | 0.0030347 | 0 | 0 | 1 | 0.97432 | -0.18082 | 0.4 | 1 | 1.1 | 0.9

## generator_data
GEN_BUS | PG | QG | QMAX | QMIN | VG | MBASE | GEN_STATUS | PMAX | PMIN
47 | 0.23879 | 0.060175 | 10 | -10 | 1 | 100 | 1 | 10 | 0

## branch_data
F_BUS | T_BUS | BR_R | BR_X | BR_B | RATE_A | RATE_B | RATE_C | TAP | SHIFT | BR_STATUS | ANGMIN | ANGMAX | P_in | Q_in | P_out | Q_out
1 | 2 | 0.21261 | 0.081772 | 2.1456e-10 | 0 | 0 | 0 | 0 | 0 | 1 | -90 | 90 | -0.0091364 | -0.0022896 | 0.0091366 | 0.0022897
1 | 3 | 2.5011 | 0.96195 | 2.524e-09 | 0 | 0 | 0 | 0 | 0 | 1 | -90 | 90 | 0.0073885 | 0.0018515 | -0.007387 | -0.0018512
2 | 4 | 1.9488 | 0.74954 | 1.9667e-09 | 0 | 0 | 0 | 0 | 0 | 1 | -90 | 90 | -0.010896 | -0.0027306 | 0.010898 | 0.0027313
3 | 5 | 1.2589 | 0.48418 | 1.2704e-09 | 0 | 0 | 0 | 0 | 0 | 1 | -90 | 90 | 0.007387 | 0.0018512 | -0.0073863 | -0.001851
4 | 6 | 2.8371 | 1.0912 | 2.8632e-09 | 0 | 0 | 0 | 0 | 0 | 1 | -90 | 90 | -0.010898 | -0.0027313 | 0.010902 | 0.0027324
5 | 34 | 1.2415 | 0.47749 | 1.2529e-09 | 0 | 0 | 0 | 0 | 0 | 1 | -90 | 90 | 0.0048711 | 0.0012207 | -0.0048708 | -0.0012207
6 | 53 | 3.7789 | 1.4534 | 3.8136e-09 | 0 | 0 | 0 | 0 | 0 | 1 | -90 | 90 | -0.010902 | -0.0027324 | 0.010907 | 0.0027339
34 | 33 | 0.76775 | 0.29529 | 7.748e-10 | 0 | 0 | 0 | 0 | 0 | 1 | -90 | 90 | 0.0048708 | 0.0012207 | -0.0048706 | -0.0012207
53 | 31 | 1.2323 | 0.47396 | 1.2436e-09 | 0 | 0 | 0 | 0 | 0 | 1 | -90 | 90 | -0.01561 | -0.0039127 | 0.015614 | 0.0039139
10 | 25 | 2.9576 | 1.1376 | 2.9848e-09 | 0 | 0 | 0 | 0 | 0 | 1 | -90 | 90 | -0.028817 | -0.0072233 | 0.028844 | 0.0072332
10 | 54 | 0.57533 | 0.22128 | 5.806e-10 | 0 | 0 | 0 | 0 | 0 | 1 | -90 | 90 | 0.028817 | 0.0072233 | -0.028812 | -0.0072214
25 | 27 | 2.5829 | 0.99341 | 2.6066e-09 | 0 | 0 | 0 | 0 | 0 | 1 | -90 | 90 | 0.10157 | 0.025624 | -0.10128 | -0.025514
25 | 23 | 1.6926 | 0.65102 | 3.4163e-09 | 0 | 0 | 0 | 0 | 0 | 1 | -90 | 90 | -0.13041 | -0.032857 | 0.13072 | 0.032976
54 | 55 | 2.5221 | 0.97005 | 2.5453e-09 | 0 | 0 | 0 | 0 | 0 | 1 | -90 | 90 | 0.01275 | 0.0031958 | -0.012746 | -0.0031943
11 | 16 | 0.68952 | 0.2652 | 6.9585e-10 | 0 | 0 | 0 | 0 | 0 | 1 | -90 | 90 | -0.01164 | -0.0029174 | 0.011641 | 0.0029177
11 | 59 | 1.5425 | 0.59327 | 1.5567e-09 | 0 | 0 | 0 | 0 | 0 | 1 | -90 | 90 | 0.01164 | 0.0029174 | -0.011637 | -0.0029166
16 | 21 | 1.6403 | 0.63087 | 1.6553e-09 | 0 | 0 | 0 | 0 | 0 | 1 | -90 | 90 | 0.050535 | 0.012691 | -0.050488 | -0.012673
16 | 13 | 7.5489 | 2.9034 | 7.6182e-09 | 0 | 0 | 0 | 0 | 0 | 1 | -90 | 90 | -0.062175 | -0.015608 | 0.062498 | 0.015731
13 | 67 | 3.781 | 1.4543 | 3.8157e-09 | 0 | 0 | 0 | 0 | 0 | 1 | -90 | 90 | 0.01146 | 0.0028724 | -0.011454 | -0.0028707
13 | 50 | 1.4382 | 0.55315 | 1.4514e-09 | 0 | 0 | 0 | 0 | 0 | 1 | -90 | 90 | -0.073958 | -0.018604 | 0.074044 | 0.018637
50 | 51 | 2.1866 | 0.84099 | 2.2066e-09 | 0 | 0 | 0 | 0 | 0 | 1 | -90 | 90 | -0.083504 | -0.021008 | 0.08367 | 0.021072
50 | 49 | 1.7415 | 0.66981 | 1.7575e-09 | 0 | 0 | 0 | 0 | 0 | 1 | -90 | 90 | 0.0094604 | 0.0023711 | -0.0094587 | -0.0023706
21 | 19 | 2.8423 | 1.0932 | 2.8684e-09 | 0 | 0 | 0 | 0 | 0 | 1 | -90 | 90 | 0.041285 | 0.010366 | -0.041231 | -0.010346
31 | 36 | 1.9722 | 0.75855 | 1.9903e-09 | 0 | 0 | 0 | 0 | 0 | 1 | -90 | 90 | -0.031993 | -0.0080192 | 0.032014 | 0.0080274
31 | 29 | 3.1462 | 1.2101 | 3.175e-09 | 0 | 0 | 0 | 0 | 0 | 1 | -90 | 90 | 0.016379 | 0.0041054 | -0.01637 | -0.0041022
48 | 26 | 0.40252 | 0.15481 | 8.1242e-10 | 0 | 0 | 0 | 0 | 0 | 1 | -90 | 90 | 0.15007 | 0.037866 | -0.14997 | -0.037829
48 | 47 | 0.38329 | 0.14742 | 7.736e-10 | 0 | 0 | 0 | 0 | 0 | 1 | -90 | 90 | -0.15007 | -0.037866 | 0.15016 | 0.037902
26 | 24 | 0.29691 | 0.1142 | 5.9927e-10 | 0 | 0 | 0 | 0 | 0 | 1 | -90 | 90 | 0.13953 | 0.035211 | -0.13947 | -0.035188
47 | 45 | 1.6901 | 0.65003 | 1.7056e-09 | 0 | 0 | 0 | 0 | 0 | 1 | -90 | 90 | 0.084693 | 0.021289 | -0.084565 | -0.021239
66 | 65 | 0.14247 | 0.054797 | 1.4378e-10 | 0 | 0 | 0 | 0 | 0 | 1 | -90 | 90 | -0.0068284 | -0.0017114 | 0.0068285 | 0.0017114
65 | 35 | 1.9605 | 0.75405 | 1.9785e-09 | 0 | 0 | 0 | 0 | 0 | 1 | -90 | 90 | -0.012466 | -0.0031242 | 0.012469 | 0.0031252
27 | 56 | 1.0173 | 0.39127 | 1.0266e-09 | 0 | 0 | 0 | 0 | 0 | 1 | -90 | 90 | 0.088887 | 0.022409 | -0.0888 | -0.022375
23 | 24 | 0.69957 | 0.26907 | 1.412e-09 | 0 | 0 | 0 | 0 | 0 | 1 | -90 | 90 | -0.13796 | -0.034792 | 0.13811 | 0.034847
51 | 56 | 1.7192 | 0.66125 | 1.735e-09 | 0 | 0 | 0 | 0 | 0 | 1 | -90 | 90 | -0.085636 | -0.021564 | 0.085773 | 0.021617
57 | 62 | 1.9059 | 0.73302 | 1.9233e-09 | 0 | 0 | 0 | 0 | 0 | 1 | -90 | 90 | 0.015272 | 0.0038288 | -0.015267 | -0.003827
57 | 60 | 0.66729 | 0.25665 | 6.7342e-10 | 0 | 0 | 0 | 0 | 0 | 1 | -90 | 90 | -0.015272 | -0.0038287 | 0.015274 | 0.0038294
62 | 64 | 5.1166 | 1.9679 | 5.1635e-09 | 0 | 0 | 0 | 0 | 0 | 1 | -90 | 90 | 0.012117 | 0.0030374 | -0.012108 | -0.0030347
60 | 61 | 3.4455 | 1.3252 | 3.4771e-09 | 0 | 0 | 0 | 0 | 0 | 1 | -90 | 90 | -0.019994 | -0.0050124 | 0.02001 | 0.005018
22 | 19 | 1.9227 | 0.73951 | 1.9404e-09 | 0 | 0 | 0 | 0 | 0 | 1 | -90 | 90 | -0.0043385 | -0.0010874 | 0.0043389 | 0.0010873
19 | 17 | 1.8161 | 0.6985 | 1.8328e-09 | 0 | 0 | 0 | 0 | 0 | 1 | -90 | 90 | 0.036892 | 0.0092586 | -0.036865 | -0.0092483
17 | 18 | 1.6322 | 0.62775 | 1.6471e-09 | 0 | 0 | 0 | 0 | 0 | 1 | -90 | 90 | 0.035411 | 0.0088838 | -0.035388 | -0.0088752
18 | 20 | 0.82291 | 0.31651 | 8.3046e-10 | 0 | 0 | 0 | 0 | 0 | 1 | -90 | 90 | 0.032894 | 0.0082503 | -0.032884 | -0.0082465
20 | 37 | 1.8396 | 0.70753 | 1.8564e-09 | 0 | 0 | 0 | 0 | 0 | 1 | -90 | 90 | 0.027223 | 0.0068279 | -0.027208 | -0.0068223
20 | 38 | 0.20056 | 0.077138 | 2.024e-10 | 0 | 0 | 0 | 0 | 0 | 1 | -90 | 90 | 0.005661 | 0.0014186 | -0.0056609 | -0.0014186
37 | 61 | 0.1316 | 0.050614 | 1.328e-10 | 0 | 0 | 0 | 0 | 0 | 1 | -90 | 90 | 0.024319 | 0.0060981 | -0.024318 | -0.0060978
38 | 40 | 1.0406 | 0.40023 | 1.0501e-09 | 0 | 0 | 0 | 0 | 0 | 1 | -90 | 90 | 0.0037712 | 0.000945 | -0.0037711 | -0.00094503
40 | 39 | 1.1871 | 0.45657 | 1.198e-09 | 0 | 0 | 0 | 0 | 0 | 1 | -90 | 90 | 0.0024062 | 0.00060296 | -0.0024061 | -0.00060305
28 | 29 | 0.34224 | 0.13163 | 3.4538e-10 | 0 | 0 | 0 | 0 | 0 | 1 | -90 | 90 | -0.0078552 | -0.0019682 | 0.0078554 | 0.0019682
28 | 30 | 4.5395 | 1.746 | 4.5812e-09 | 0 | 0 | 0 | 0 | 0 | 1 | -90 | 90 | 0.0060816 | 0.0015237 | -0.0060798 | -0.0015234
30 | 32 | 0.57174 | 0.2199 | 5.7699e-10 | 0 | 0 | 0 | 0 | 0 | 1 | -90 | 90 | 0.0060798 | 0.0015234 | -0.0060795 | -0.0015234
32 | 41 | 6.322 | 2.4315 | 6.38e-09 | 0 | 0 | 0 | 0 | 0 | 1 | -90 | 90 | 0.0060795 | 0.0015234 | -0.006077 | -0.001523
36 | 52 | 1.0579 | 0.4069 | 1.0676e-09 | 0 | 0 | 0 | 0 | 0 | 1 | -90 | 90 | -0.032014 | -0.0080274 | 0.032026 | 0.0080318
52 | 46 | 2.0687 | 0.79565 | 2.0877e-09 | 0 | 0 | 0 | 0 | 0 | 1 | -90 | 90 | -0.043518 | -0.010912 | 0.04356 | 0.010928
35 | 44 | 1.4572 | 0.56045 | 1.4705e-09 | 0 | 0 | 0 | 0 | 0 | 1 | -90 | 90 | -0.012469 | -0.0031252 | 0.012471 | 0.003126
44 | 46 | 0.74187 | 0.28534 | 7.4868e-10 | 0 | 0 | 0 | 0 | 0 | 1 | -90 | 90 | 0.051394 | 0.012894 | -0.051373 | -0.012886
44 | 42 | 0.68802 | 0.26462 | 6.9433e-10 | 0 | 0 | 0 | 0 | 0 | 1 | -90 | 90 | -0.063865 | -0.01602 | 0.063895 | 0.016031
42 | 43 | 1.5801 | 0.60773 | 1.5946e-09 | 0 | 0 | 0 | 0 | 0 | 1 | -90 | 90 | -0.070074 | -0.01758 | 0.070157 | 0.017612
43 | 45 | 2.0293 | 0.7805 | 2.0479e-09 | 0 | 0 | 0 | 0 | 0 | 1 | -90 | 90 | -0.076031 | -0.019084 | 0.076156 | 0.019132