## bus_data
BUS_I | BUS_TYPE | Pd | Qd | Gs | Bs | area | Vm | Va | baseKV | zone | Vmax | Vmin
1 | 1 | 0.0016881 | 0.00042307 | 0 | 0 | 1 | 0.98617 | -0.097143 | 0.4 | 1 | 1.1 | 0.9
2 | 1 | 0.0013753 | 0.00034469 | 0 | 0 | 1 | 0.98605 | -0.098036 | 0.4 | 1 | 1.1 | 0.9
3 | 1 | 0 | 0 | 0 | 0 | 1 | 0.98626 | -0.096518 | 0.4 | 1 | 1.1 | 0.9
10 | 1 | 0.0040201 | 0.0010075 | 0 | 0 | 1 | 0.98566 | -0.10077 | 0.4 | 1 | 1.1 | 0.9
4 | 1 | 0 | 0 | 0 | 0 | 1 | 0.98601 | -0.098327 | 0.4 | 1 | 1.1 | 0.9
5 | 1 | 0 | 0 | 0 | 0 | 1 | 0.98713 | -0.090335 | 0.4 | 1 | 1.1 | 0.9
44 | 1 | 0 | 0 | 0 | 0 | 1 | 0.98877 | -0.078761 | 0.4 | 1 | 1.1 | 0.9
46 | 1 | 0.0012675 | 0.00031767 | 0 | 0 | 1 | 0.98905 | -0.076736 | 0.4 | 1 | 1.1 | 0.9
42 | 1 | 0.00066379 | 0.00016636 | 0 | 0 | 1 | 0.9886 | -0.0799 | 0.4 | 1 | 1.1 | 0.9
6 | 1 | 0.0033643 | 0.00084317 | 0 | 0 | 1 | 0.98587 | -0.099325 | 0.4 | 1 | 1.1 | 0.9
9 | 1 | 0.0032286 | 0.00080916 | 0 | 0 | 1 | 0.98706 | -0.09083 | 0.4 | 1 | 1.1 | 0.9
7 | 1 | 0.0029129 | 0.00073004 | 0 | 0 | 1 | 0.98704 | -0.091016 | 0.4 | 1 | 1.1 | 0.9
11 | 1 | 0.0014402 | 0.00036095 | 0 | 0 | 1 | 0.99065 | -0.065524 | 0.4 | 1 | 1.1 | 0.9
12 | 1 | 0.0011102 | 0.00027824 | 0 | 0 | 1 | 0.99015 | -0.069046 | 0.4 | 1 | 1.1 | 0.9
13 | 1 | 0 | 0 | 0 | 0 | 1 | 0.99093 | -0.063554 | 0.4 | 1 | 1.1 | 0.9
14 | 1 | 0.0013608 | 0.00034104 | 0 | 0 | 1 | 0.98993 | -0.070592 | 0.4 | 1 | 1.1 | 0.9
15 | 1 | 0.0011141 | 0.00027922 | 0 | 0 | 1 | 0.99074 | -0.064914 | 0.4 | 1 | 1.1 | 0.9
17 | 1 | 0 | 0 | 0 | 0 | 1 | 0.99279 | -0.050432 | 0.4 | 1 | 1.1 | 0.9
104 | 1 | 0.0015075 | 0.00037782 | 0 | 0 | 1 | 0.9894 | -0.074372 | 0.4 | 1 | 1.1 | 0.9
84 | 1 | 0.0014815 | 0.0003713 | 0 | 0 | 1 | 0.99073 | -0.064955 | 0.4 | 1 | 1.1 | 0.9
16 | 1 | 0 | 0 | 0 | 0 | 1 | 0.99202 | -0.055837 | 0.4 | 1 | 1.1 | 0.9
111 | 1 | 0.0066194 | 0.001659 | 0 | 0 | 1 | 0.99182 | -0.057286 | 0.4 | 1 | 1.1 | 0.9
88 | 1 | 0 | 0 | 0 | 0 | 1 | 0.99197 | -0.056237 | 0.4 | 1 | 1.1 | 0.9
70 | 1 | 0 | 0 | 0 | 0 | 1 | 0.99307 | -0.048487 | 0.4 | 1 | 1.1 | 0.9
105 | 1 | 0.002742 | 0.0006872 | 0 | 0 | 1 | 0.9891 | -0.076486 | 0.4 | 1 | 1.1 | 0.9
82 | 1 | 0.0010055 | 0.000252 | 0 | 0 | 1 | 0.99051 | -0.066502 | 0.4 | 1 | 1.1 | 0.9
89 | 1 | 0.0032607 | 0.0008172 | 0 | 0 | 1 | 0.99172 | -0.058009 | 0.4 | 1 | 1.1 | 0.9
86 | 1 | 0.00084585 | 0.00021199 | 0 | 0 | 1 | 0.99195 | -0.056345 | 0.4 | 1 | 1.1 | 0.9
77 | 1 | 0.0015154 | 0.0003798 | 0 | 0 | 1 | 0.99396 | -0.042169 | 0.4 | 1 | 1.1 | 0.9
68 | 1 | 0.0047049 | 0.0011792 | 0 | 0 | 1 | 0.99158 | -0.058971 | 0.4 | 1 | 1.1 | 0.9
18 | 1 | 0.002996 | 0.00075086 | 0 | 0 | 1 | 0.99033 | -0.067765 | 0.4 | 1 | 1.1 | 0.9
19 | 1 | 0.0016651 | 0.00041732 | 0 | 0 | 1 | 0.99031 | -0.067897 | 0.4 | 1 | 1.1 | 0.9
20 | 1 | 0 | 0 | 0 | 0 | 1 | 0.99068 | -0.065304 | 0.4 | 1 | 1.1 | 0.9
21 | 1 | 0.0019314 | 0.00048406 | 0 | 0 | 1 | 0.99011 | -0.069376 | 0.4 | 1 | 1.1 | 0.9
22 | 1 | 0.0023953 | 0.00060032 | 0 | 0 | 1 | 0.99044 | -0.067035 | 0.4 | 1 | 1.1 | 0.9
23 | 1 | 0.0014244 | 0.00035699 | 0 | 0 | 1 | 0.99166 | -0.05841 | 0.4 | 1 | 1.1 | 0.9
64 | 1 | 0.0022911 | 0.00057421 | 0 | 0 | 1 | 0.99005 | -0.069751 | 0.4 | 1 | 1.1 | 0.9
93 | 1 | 0.0029587 | 0.00074152 | 0 | 0 | 1 | 0.99039 | -0.067353 | 0.4 | 1 | 1.1 | 0.9
74 | 1 | 0 | 0 | 0 | 0 | 1 | 0.99229 | -0.053951 | 0.4 | 1 | 1.1 | 0.9
63 | 1 | 0.0020132 | 0.00050454 | 0 | 0 | 1 | 0.99005 | -0.069778 | 0.4 | 1 | 1.1 | 0.9
92 | 1 | 0.0028587 | 0.00071646 | 0 | 0 | 1 | 0.99013 | -0.06917 | 0.4 | 1 | 1.1 | 0.9
96 | 1 | 0.003194 | 0.0008005 | 0 | 0 | 1 | 0.99207 | -0.055476 | 0.4 | 1 | 1.1 | 0.9
39 | 1 | 0 | 0 | 0 | 0 | 1 | 0.99381 | -0.043268 | 0.4 | 1 | 1.1 | 0.9
24 | 1 | 0.0033234 | 0.00083292 | 0 | 0 | 1 | 0.99035 | -0.067647 | 0.4 | 1 | 1.1 | 0.9
25 | 1 | 0.0011436 | 0.00028662 | 0 | 0 | 1 | 0.99039 | -0.067369 | 0.4 | 1 | 1.1 | 0.9
26 | 1 | 0.0055272 | 0.0013853 | 0 | 0 | 1 | 0.9902 | -0.068734 | 0.4 | 1 | 1.1 | 0.9
27 | 1 | 0 | 0 | 0 | 0 | 1 | 0.99062 | -0.065729 | 0.4 | 1 | 1.1 | 0.9
57 | 1 | 0 | 0 | 0 | 0 | 1 | 0.99055 | -0.066261 | 0.4 | 1 | 1.1 | 0.9
54 | 1 | 0.0020609 | 0.0005165 | 0 | 0 | 1 | 0.99082 | -0.064349 | 0.4 | 1 | 1.1 | 0.9
100 | 1 | 0.0036283 | 0.00090933 | 0 | 0 | 1 | 0.99027 | -0.068194 | 0.4 | 1 | 1.1 | 0.9
98 | 1 | 0.0013968 | 0.00035007 | 0 | 0 | 1 | 0.99039 | -0.067389 | 0.4 | 1 | 1.1 | 0.9
55 | 1 | 0.003949 | 0.00098972 | 0 | 0 | 1 | 0.99162 | -0.058699 | 0.4 | 1 | 1.1 | 0.9
28 | 1 | 0.00095435 | 0.00023918 | 0 | 0 | 1 | 0.99053 | -0.066402 | 0.4 | 1 | 1.1 | 0.9
29 | 1 | 0.0029547 | 0.00074053 | 0 | 0 | 1 | 0.99054 | -0.066327 | 0.4 | 1 | 1.1 | 0.9
30 | 1 | 0.0082823 | 0.0020757 | 0 | 0 | 1 | 0.99051 | -0.066541 | 0.4 | 1 | 1.1 | 0.9
69 | 1 | 0.0022799 | 0.0005714 | 0 | 0 | 1 | 0.99156 | -0.059094 | 0.4 | 1 | 1.1 | 0.9
67 | 1 | 0.0025807 | 0.00064679 | 0 | 0 | 1 | 0.99157 | -0.058997 | 0.4 | 1 | 1.1 | 0.9
31 | 1 | 0.005279 | 0.0013231 | 0 | 0 | 1 | 0.98847 | -0.080836 | 0.4 | 1 | 1.1 | 0.9
32 | 1 | 0.0012456 | 0.00031218 | 0 | 0 | 1 | 0.98852 | -0.080477 | 0.4 | 1 | 1.1 | 0.9
33 | 1 | 0.00076002 | 0.00019048 | 0 | 0 | 1 | 0.98841 | -0.081312 | 0.4 | 1 | 1.1 | 0.9
34 | 1 | 0.00091139 | 0.00022842 | 0 | 0 | 1 | 0.98893 | -0.077617 | 0.4 | 1 | 1.1 | 0.9
35 | 1 | 0.00041723 | 0.00010457 | 0 | 0 | 1 | 0.98822 | -0.082633 | 0.4 | 1 | 1.1 | 0.9
83 | 1 | 0.0019221 | 0.00048172 | 0 | 0 | 1 | 0.98903 | -0.076868 | 0.4 | 1 | 1.1 | 0.9
75 | 1 | 0.00095466 | 0.00023926 | 0 | 0 | 1 | 0.98822 | -0.082639 | 0.4 | 1 | 1.1 | 0.9
85 | 1 | 0.00091293 | 0.0002288 | 0 | 0 | 1 | 0.98916 | -0.075968 | 0.4 | 1 | 1.1 | 0.9
51 | 1 | 0.0052498 | 0.0013157 | 0 | 0 | 1 | 0.98798 | -0.084362 | 0.4 | 1 | 1.1 | 0.9
36 | 1 | 0.0026694 | 0.00066902 | 0 | 0 | 1 | 0.99793 | -0.014387 | 0.4 | 1 | 1.1 | 0.9
37 | 1 | 0.0032206 | 0.00080715 | 0 | 0 | 1 | 0.99462 | -0.037563 | 0.4 | 1 | 1.1 | 0.9
38 | 3 | 0 | 0 | 0 | 0 | 1 | 1 | 0 | 0.4 | 1 | 1.1 | 0.9
40 | 1 | 0 | 0 | 0 | 0 | 1 | 0.99809 | -0.013263 | 0.4 | 1 | 1.1 | 0.9
41 | 1 | 0.00099282 | 0.00024882 | 0 | 0 | 1 | 0.9988 | -0.0083517 | 0.4 | 1 | 1.1 | 0.9
66 | 1 | 0.0031051 | 0.0007782 | 0 | 0 | 1 | 0.99292 | -0.049529 | 0.4 | 1 | 1.1 | 0.9
62 | 1 | 0.0019646 | 0.00049236 | 0 | 0 | 1 | 0.99643 | -0.024892 | 0.4 | 1 | 1.1 | 0.9
78 | 1 | 0.0036728 | 0.00092049 | 0 | 0 | 1 | 0.99797 | -0.014168 | 0.4 | 1 | 1.1 | 0.9
76 | 1 | 0.0041391 | 0.0010374 | 0 | 0 | 1 | 0.99648 | -0.024496 | 0.4 | 1 | 1.1 | 0.9
65 | 1 | 0.0029036 | 0.00072771 | 0 | 0 | 1 | 0.99252 | -0.052353 | 0.4 | 1 | 1.1 | 0.9
60 | 1 | 0.0059821 | 0.0014993 | 0 | 0 | 1 | 0.99532 | -0.032637 | 0.4 | 1 | 1.1 | 0.9
53 | 1 | 0.0027717 | 0.00069466 | 0 | 0 | 1 | 0.99774 | -0.015755 | 0.4 | 1 | 1.1 | 0.9
43 | 1 | 0.00081725 | 0.00020482 | 0 | 0 | 1 | 0.98853 | -0.080459 | 0.4 | 1 | 1.1 | 0.9
45 | 1 | 0.001777 | 0.00044536 | 0 | 0 | 1 | 0.98851 | -0.080552 | 0.4 | 1 | 1.1 | 0.9
71 | 1 | 0.00095451 | 0.00023922 | 0 | 0 | 1 | 0.98925 | -0.075324 | 0.4 | 1 | 1.1 | 0.9
72 | 1 | 0 | 0 | 0 | 0 | 1 | 0.99063 | -0.065572 | 0.4 | 1 | 1.1 | 0.9
47 | 1 | 0.00068777 | 0.00017237 | 0 | 0 | 1 | 0.99754 | -0.017128 | 0.4 | 1 | 1.1 | 0.9
48 | 1 | 0.00081544 | 0.00020437 | 0 | 0 | 1 | 0.99756 | -0.017009 | 0.4 | 1 | 1.1 | 0.9
50 | 1 | 0.0020434 | 0.00051213 | 0 | 0 | 1 | 0.9976 | -0.0167 | 0.4 | 1 | 1.1 | 0.9
52 | 1 | 0.0011671 | 0.00029251 | 0 | 0 | 1 | 0.99766 | -0.016335 | 0.4 | 1 | 1.1 | 0.9
56 | 1 | 0.0036558 | 0.00091623 | 0 | 0 | 1 | 0.99182 | -0.057241 | 0.4 | 1 | 1.1 | 0.9
99 | 1 | 0.0029177 | 0.00073124 | 0 | 0 | 1 | 0.99034 | -0.067723 | 0.4 | 1 | 1.1 | 0.9
58 | 1 | 0.0010411 | 0.00026091 | 0 | 0 | 1 | 0.99524 | -0.033168 | 0.4 | 1 | 1.1 | 0.9
59 | 1 | 0.00074581 | 0.00018692 | 0 | 0 | 1 | 0.99363 | -0.044482 | 0.4 | 1 | 1.1 | 0.9
61 | 1 | 0.0060439 | 0.0015147 | 0 | 0 | 1 | 0.99352 | -0.045213 | 0.4 | 1 | 1.1 | 0.9
73 | 1 | 0.0019157 | 0.00048011 | 0 | 0 | 1 | 0.99024 | -0.068343 | 0.4 | 1 | 1.1 | 0.9
91 | 1 | 0.0018004 | 0.00045124 | 0 | 0 | 1 | 0.98996 | -0.07034 | 0.4 | 1 | 1.1 | 0.9
90 | 1 | 0.00099138 | 0.00024846 | 0 | 0 | 1 | 0.98951 | -0.073512 | 0.4 | 1 | 1.1 | 0.9
95 | 1 | 0.0028308 | 0.00070948 | 0 | 0 | 1 | 0.99197 | -0.056238 | 0.4 | 1 | 1.1 | 0.9
79 | 1 | 0.00083379 | 0.00020897 | 0 | 0 | 1 | 0.99038 | -0.067426 | 0.4 | 1 | 1.1 | 0.9
80 | 1 | 0.0015215 | 0.00038134 | 0 | 0 | 1 | 0.99039 | -0.06734 | 0.4 | 1 | 1.1 | 0.9
81 | 1 | 0.0026189 | 0.00065636 | 0 | 0 | 1 | 0.99035 | -0.067611 | 0.4 | 1 | 1.1 | 0.9
108 | 1 | 0 | 0 | 0 | 0 | 1 | 0.99159 | -0.058871 | 0.4 | 1 | 1.1 | 0.9
106 | 1 | 0.0016829 | 0.00042178 | 0 | 0 | 1 | 0.99157 | -0.059026 | 0.4 | 1 | 1.1 | 0.9
94 | 1 | 0.0033846 | 0.00084825 | 0 | 0 | 1 | 0.99011 | -0.069359 | 0.4 | 1 | 1.1 | 0.9
97 | 1 | 0.005596 | 0.0014025 | 0 | 0 | 1 | 0.99185 | -0.057066 | 0.4 | 1 | 1.1 | 0.9
101 | 1 | 0.003724 | 0.00093332 | 0 | 0 | 1 | 0.98864 | -0.079716 | 0.4 | 1 | 1.1 | 0.9
102 | 1 | 0.0035764 | 0.00089632 | 0 | 0 | 1 | 0.98866 | -0.079563 | 0.4 | 1 | 1.1 | 0.9
110 | 1 | 0.0021975 | 0.00055075 | 0 | 0 | 1 | 0.98836 | -0.081698 | 0.4 | 1 | 1.1 | 0.9
103 | 1 | 0.0021574 | 0.00054069 | 0 | 0 | 1 | 0.98894 | -0.07764 | 0.4 | 1 | 1.1 | 0.9
107 | 1 | 0.0017377 | 0.0004355 | 0 | 0 | 1 | 0.99152 | -0.059358 | 0.4 | 1 | 1.1 | 0.9

## generator_data
GEN_BUS | PG | QG | QMAX | QMIN | VG | MBASE | GEN_STATUS | PMAX | PMIN
38 | 0.21924 | 0.055175 | 10 | -10 | 1 | 100 | 1 | 10 | 0

## branch_data
F_BUS | T_BUS | BR_R | BR_X | BR_B | RATE_A | RATE_B | RATE_C | TAP | SHIFT | BR_STATUS | ANGMIN | ANGMAX | P_in | Q_in | P_out | Q_out
1 | 2 | 2.3845 | 0.91711 | 2.4064e-09 | 0 | 0 | 0 | 0 | 0 | 1 | -90 | 90 | 0.0047408 | 0.0011876 | -0.0047402 | -0.0011876
1 | 3 | 0.75715 | 0.29121 | 7.641e-10 | 0 | 0 | 0 | 0 | 0 | 1 | -90 | 90 | -0.010451 | -0.0026179 | 0.010452 | 0.0026181
1 | 10 | 11.403 | 4.3858 | 1.1508e-08 | 0 | 0 | 0 | 0 | 0 | 1 | -90 | 90 | 0.0040221 | 0.0010072 | -0.0040201 | -0.0010075
2 | 4 | 1.0935 | 0.42059 | 1.1036e-09 | 0 | 0 | 0 | 0 | 0 | 1 | -90 | 90 | 0.0033649 | 0.00084293 | -0.0033647 | -0.00084298
3 | 5 | 7.4922 | 2.8816 | 7.561e-09 | 0 | 0 | 0 | 0 | 0 | 1 | -90 | 90 | -0.010452 | -0.0026181 | 0.010461 | 0.0026208
4 | 6 | 3.7543 | 1.444 | 3.7887e-09 | 0 | 0 | 0 | 0 | 0 | 1 | -90 | 90 | 0.0033647 | 0.00084298 | -0.0033643 | -0.00084317
5 | 9 | 1.9458 | 0.7484 | 1.9637e-09 | 0 | 0 | 0 | 0 | 0 | 1 | -90 | 90 | 0.0032288 | 0.00080905 | -0.0032286 | -0.00080916
5 | 7 | 2.9658 | 1.1407 | 2.993e-09 | 0 | 0 | 0 | 0 | 0 | 1 | -90 | 90 | 0.0029131 | 0.00072985 | -0.0029129 | -0.00073004
5 | 44 | 8.8559 | 3.4061 | 8.9372e-09 | 0 | 0 | 0 | 0 | 0 | 1 | -90 | 90 | -0.016603 | -0.0041597 | 0.016629 | 0.0041691
44 | 46 | 1.2975 | 0.49903 | 1.3094e-09 | 0 | 0 | 0 | 0 | 0 | 1 | -90 | 90 | -0.019888 | -0.0049852 | 0.019894 | 0.0049872
44 | 42 | 4.444 | 1.7092 | 4.4848e-09 | 0 | 0 | 0 | 0 | 0 | 1 | -90 | 90 | 0.0032588 | 0.00081605 | -0.0032583 | -0.00081629
46 | 71 | 0.85058 | 0.32715 | 8.5838e-10 | 0 | 0 | 0 | 0 | 0 | 1 | -90 | 90 | -0.021161 | -0.0053048 | 0.021165 | 0.0053063
42 | 43 | 2.742 | 1.0546 | 2.7672e-09 | 0 | 0 | 0 | 0 | 0 | 1 | -90 | 90 | 0.0025945 | 0.00064993 | -0.0025943 | -0.00065013
11 | 12 | 2.4463 | 0.94087 | 2.4687e-09 | 0 | 0 | 0 | 0 | 0 | 1 | -90 | 90 | 0.018406 | 0.0046147 | -0.018397 | -0.0046115
11 | 13 | 1.2703 | 0.48857 | 1.2819e-09 | 0 | 0 | 0 | 0 | 0 | 1 | -90 | 90 | -0.019846 | -0.0049756 | 0.019852 | 0.0049776
12 | 14 | 1.1424 | 0.43939 | 1.1529e-09 | 0 | 0 | 0 | 0 | 0 | 1 | -90 | 90 | 0.017287 | 0.0043332 | -0.017283 | -0.0043319
13 | 15 | 2.0276 | 0.77985 | 2.0462e-09 | 0 | 0 | 0 | 0 | 0 | 1 | -90 | 90 | 0.0085789 | 0.0021497 | -0.0085773 | -0.0021493
13 | 17 | 5.9167 | 2.2756 | 5.971e-09 | 0 | 0 | 0 | 0 | 0 | 1 | -90 | 90 | -0.028431 | -0.0071273 | 0.028482 | 0.0071466
14 | 104 | 3.0295 | 1.1652 | 3.0573e-09 | 0 | 0 | 0 | 0 | 0 | 1 | -90 | 90 | 0.015922 | 0.0039909 | -0.015914 | -0.003988
15 | 84 | 0.068781 | 0.026454 | 6.9412e-11 | 0 | 0 | 0 | 0 | 0 | 1 | -90 | 90 | 0.0074632 | 0.0018701 | -0.0074632 | -0.00187
17 | 70 | 0.58669 | 0.22565 | 5.9207e-10 | 0 | 0 | 0 | 0 | 0 | 1 | -90 | 90 | -0.042643 | -0.010696 | 0.042655 | 0.0107
17 | 16 | 4.8963 | 1.8832 | 4.9412e-09 | 0 | 0 | 0 | 0 | 0 | 1 | -90 | 90 | 0.014161 | 0.0035491 | -0.01415 | -0.0035455
104 | 105 | 1.8703 | 0.71934 | 1.8874e-09 | 0 | 0 | 0 | 0 | 0 | 1 | -90 | 90 | 0.014406 | 0.0036101 | -0.014402 | -0.0036087
84 | 82 | 3.3066 | 1.2718 | 3.337e-09 | 0 | 0 | 0 | 0 | 0 | 1 | -90 | 90 | 0.0059817 | 0.0014988 | -0.0059804 | -0.0014986
16 | 111 | 2.806 | 1.0793 | 2.8318e-09 | 0 | 0 | 0 | 0 | 0 | 1 | -90 | 90 | 0.0066208 | 0.0016592 | -0.0066194 | -0.001659
16 | 88 | 0.6812 | 0.262 | 6.8745e-10 | 0 | 0 | 0 | 0 | 0 | 1 | -90 | 90 | 0.0075297 | 0.0018863 | -0.0075293 | -0.0018862
88 | 89 | 3.3951 | 1.3058 | 3.4263e-09 | 0 | 0 | 0 | 0 | 0 | 1 | -90 | 90 | 0.0066835 | 0.0016744 | -0.0066818 | -0.0016741
88 | 86 | 1.6329 | 0.62806 | 1.6479e-09 | 0 | 0 | 0 | 0 | 0 | 1 | -90 | 90 | 0.00084586 | 0.00021183 | -0.00084585 | -0.00021199
70 | 77 | 1.2623 | 0.4855 | 1.2739e-09 | 0 | 0 | 0 | 0 | 0 | 1 | -90 | 90 | -0.064456 | -0.016169 | 0.064513 | 0.01619
70 | 68 | 6.1785 | 2.3763 | 6.2352e-09 | 0 | 0 | 0 | 0 | 0 | 1 | -90 | 90 | 0.021801 | 0.0054685 | -0.02177 | -0.0054569
105 | 103 | 1.2604 | 0.48479 | 1.272e-09 | 0 | 0 | 0 | 0 | 0 | 1 | -90 | 90 | 0.01166 | 0.0029215 | -0.011658 | -0.0029209
82 | 80 | 2.1507 | 0.82718 | 2.1704e-09 | 0 | 0 | 0 | 0 | 0 | 1 | -90 | 90 | 0.0049749 | 0.0012466 | -0.0049743 | -0.0012466
89 | 108 | 3.2251 | 1.2404 | 3.2547e-09 | 0 | 0 | 0 | 0 | 0 | 1 | -90 | 90 | 0.0034211 | 0.00085687 | -0.0034207 | -0.00085704
77 | 76 | 3.4617 | 1.3314 | 3.4935e-09 | 0 | 0 | 0 | 0 | 0 | 1 | -90 | 90 | -0.066028 | -0.01657 | 0.06619 | 0.016632
68 | 67 | 0.019278 | 0.0074147 | 1.9455e-11 | 0 | 0 | 0 | 0 | 0 | 1 | -90 | 90 | 0.017065 | 0.0042777 | -0.017065 | -0.0042777
18 | 19 | 0.21243 | 0.081702 | 2.1437e-10 | 0 | 0 | 0 | 0 | 0 | 1 | -90 | 90 | 0.0079025 | 0.0019803 | -0.0079023 | -0.0019803
18 | 20 | 2.8859 | 1.11 | 2.9124e-09 | 0 | 0 | 0 | 0 | 0 | 1 | -90 | 90 | -0.010898 | -0.0027312 | 0.010902 | 0.0027323
19 | 21 | 3.0279 | 1.1646 | 3.0557e-09 | 0 | 0 | 0 | 0 | 0 | 1 | -90 | 90 | 0.0062372 | 0.001563 | -0.0062359 | -0.0015628
20 | 22 | 1.9073 | 0.73359 | 1.9248e-09 | 0 | 0 | 0 | 0 | 0 | 1 | -90 | 90 | 0.011602 | 0.0029078 | -0.011599 | -0.0029069
20 | 23 | 3.9197 | 1.5076 | 3.9557e-09 | 0 | 0 | 0 | 0 | 0 | 1 | -90 | 90 | -0.022504 | -0.0056401 | 0.022526 | 0.005648
21 | 64 | 1.1125 | 0.42788 | 1.1227e-09 | 0 | 0 | 0 | 0 | 0 | 1 | -90 | 90 | 0.0043045 | 0.0010787 | -0.0043043 | -0.0010787
22 | 93 | 0.44098 | 0.16961 | 4.4502e-10 | 0 | 0 | 0 | 0 | 0 | 1 | -90 | 90 | 0.0092041 | 0.0023066 | -0.0092037 | -0.0023064
23 | 74 | 2.3878 | 0.9184 | 2.4097e-09 | 0 | 0 | 0 | 0 | 0 | 1 | -90 | 90 | -0.02395 | -0.0060049 | 0.023965 | 0.0060104
64 | 63 | 0.17453 | 0.067127 | 1.7613e-10 | 0 | 0 | 0 | 0 | 0 | 1 | -90 | 90 | 0.0020132 | 0.00050453 | -0.0020132 | -0.00050454
93 | 92 | 3.7181 | 1.43 | 3.7522e-09 | 0 | 0 | 0 | 0 | 0 | 1 | -90 | 90 | 0.006245 | 0.0015649 | -0.0062434 | -0.0015647
74 | 96 | 1.6819 | 0.64688 | 1.6973e-09 | 0 | 0 | 0 | 0 | 0 | 1 | -90 | 90 | 0.011625 | 0.0029135 | -0.011622 | -0.0029128
74 | 39 | 3.859 | 1.4843 | 3.8945e-09 | 0 | 0 | 0 | 0 | 0 | 1 | -90 | 90 | -0.03559 | -0.0089239 | 0.035643 | 0.0089438
92 | 94 | 0.7131 | 0.27427 | 7.1965e-10 | 0 | 0 | 0 | 0 | 0 | 1 | -90 | 90 | 0.0033847 | 0.00084822 | -0.0033846 | -0.00084825
96 | 95 | 1.1586 | 0.4456 | 1.1692e-09 | 0 | 0 | 0 | 0 | 0 | 1 | -90 | 90 | 0.0084284 | 0.0021123 | -0.0084275 | -0.002112
39 | 66 | 2.3929 | 0.92033 | 2.4148e-09 | 0 | 0 | 0 | 0 | 0 | 1 | -90 | 90 | 0.033701 | 0.0084554 | -0.033672 | -0.0084444
39 | 37 | 1.0616 | 0.4083 | 1.0713e-09 | 0 | 0 | 0 | 0 | 0 | 1 | -90 | 90 | -0.069344 | -0.017399 | 0.069399 | 0.01742
24 | 25 | 0.40123 | 0.15432 | 4.0491e-10 | 0 | 0 | 0 | 0 | 0 | 1 | -90 | 90 | -0.0088515 | -0.0022183 | 0.0088518 | 0.0022183
24 | 26 | 2.5112 | 0.96584 | 2.5342e-09 | 0 | 0 | 0 | 0 | 0 | 1 | -90 | 90 | 0.0055281 | 0.0013853 | -0.0055272 | -0.0013853
25 | 27 | 2.0969 | 0.8065 | 2.1161e-09 | 0 | 0 | 0 | 0 | 0 | 1 | -90 | 90 | -0.0099954 | -0.002505 | 0.0099977 | 0.0025056
27 | 57 | 0.85501 | 0.32885 | 8.6286e-10 | 0 | 0 | 0 | 0 | 0 | 1 | -90 | 90 | 0.0079451 | 0.0019903 | -0.0079445 | -0.0019902
27 | 54 | 0.98292 | 0.37804 | 9.9194e-10 | 0 | 0 | 0 | 0 | 0 | 1 | -90 | 90 | -0.017943 | -0.004496 | 0.017946 | 0.0044972
57 | 100 | 6.8015 | 2.6159 | 6.8639e-09 | 0 | 0 | 0 | 0 | 0 | 1 | -90 | 90 | 0.0036292 | 0.00090903 | -0.0036283 | -0.00090933
57 | 98 | 3.3403 | 1.2847 | 3.3709e-09 | 0 | 0 | 0 | 0 | 0 | 1 | -90 | 90 | 0.0043153 | 0.0010811 | -0.0043146 | -0.0010812
54 | 55 | 3.6129 | 1.3896 | 3.646e-09 | 0 | 0 | 0 | 0 | 0 | 1 | -90 | 90 | -0.020007 | -0.0050137 | 0.020023 | 0.0050193
98 | 99 | 1.4622 | 0.5624 | 1.4757e-09 | 0 | 0 | 0 | 0 | 0 | 1 | -90 | 90 | 0.0029178 | 0.00073115 | -0.0029177 | -0.00073124
55 | 56 | 0.77943 | 0.29978 | 7.8658e-10 | 0 | 0 | 0 | 0 | 0 | 1 | -90 | 90 | -0.023972 | -0.0060091 | 0.023977 | 0.0060108
28 | 29 | 0.10332 | 0.039737 | 1.0426e-10 | 0 | 0 | 0 | 0 | 0 | 1 | -90 | 90 | -0.0092368 | -0.002315 | 0.0092369 | 0.002315
28 | 30 | 0.21491 | 0.082659 | 2.1689e-10 | 0 | 0 | 0 | 0 | 0 | 1 | -90 | 90 | 0.0082824 | 0.0020758 | -0.0082823 | -0.0020757
29 | 69 | 7.5886 | 2.9187 | 7.6582e-09 | 0 | 0 | 0 | 0 | 0 | 1 | -90 | 90 | -0.012192 | -0.0030555 | 0.012204 | 0.0030595
69 | 67 | 0.085757 | 0.032983 | 8.6544e-11 | 0 | 0 | 0 | 0 | 0 | 1 | -90 | 90 | -0.014484 | -0.0036309 | 0.014484 | 0.0036309
31 | 32 | 0.36056 | 0.13868 | 3.6387e-10 | 0 | 0 | 0 | 0 | 0 | 1 | -90 | 90 | -0.012664 | -0.0031735 | 0.012664 | 0.0031737
31 | 33 | 0.82086 | 0.31572 | 8.2839e-10 | 0 | 0 | 0 | 0 | 0 | 1 | -90 | 90 | 0.0073846 | 0.0018504 | -0.0073842 | -0.0018503
32 | 34 | 2.6181 | 1.007 | 2.6421e-09 | 0 | 0 | 0 | 0 | 0 | 1 | -90 | 90 | -0.01391 | -0.0034859 | 0.013915 | 0.0034877
33 | 35 | 2.5352 | 0.97509 | 2.5585e-09 | 0 | 0 | 0 | 0 | 0 | 1 | -90 | 90 | 0.0066241 | 0.0016598 | -0.0066229 | -0.0016596
34 | 83 | 0.64345 | 0.24748 | 6.4936e-10 | 0 | 0 | 0 | 0 | 0 | 1 | -90 | 90 | -0.014827 | -0.0037161 | 0.014828 | 0.0037167
35 | 75 | 0.013733 | 0.005282 | 1.3859e-11 | 0 | 0 | 0 | 0 | 0 | 1 | -90 | 90 | 0.0062057 | 0.0015551 | -0.0062057 | -0.0015551
83 | 85 | 0.68456 | 0.26329 | 6.9085e-10 | 0 | 0 | 0 | 0 | 0 | 1 | -90 | 90 | -0.01675 | -0.0041984 | 0.016752 | 0.0041991
75 | 51 | 4.1722 | 1.6047 | 4.2105e-09 | 0 | 0 | 0 | 0 | 0 | 1 | -90 | 90 | 0.005251 | 0.0013158 | -0.0052498 | -0.0013157
85 | 90 | 1.7725 | 0.68175 | 1.7888e-09 | 0 | 0 | 0 | 0 | 0 | 1 | -90 | 90 | -0.017665 | -0.0044279 | 0.017671 | 0.0044301
36 | 37 | 4.1377 | 1.5914 | 4.1757e-09 | 0 | 0 | 0 | 0 | 0 | 1 | -90 | 90 | 0.072854 | 0.018317 | -0.072619 | -0.018227
36 | 38 | 2.4905 | 0.9579 | 2.5134e-09 | 0 | 0 | 0 | 0 | 0 | 1 | -90 | 90 | -0.075523 | -0.018986 | 0.075675 | 0.019044
38 | 40 | 2.4137 | 0.92835 | 2.4359e-09 | 0 | 0 | 0 | 0 | 0 | 1 | -90 | 90 | 0.072001 | 0.01812 | -0.071868 | -0.018069
38 | 41 | 1.5303 | 0.58857 | 1.5443e-09 | 0 | 0 | 0 | 0 | 0 | 1 | -90 | 90 | 0.071564 | 0.018011 | -0.071481 | -0.017979
40 | 62 | 2.4994 | 0.96131 | 2.5223e-09 | 0 | 0 | 0 | 0 | 0 | 1 | -90 | 90 | 0.060706 | 0.015273 | -0.060608 | -0.015235
40 | 78 | 1.051 | 0.40421 | 1.0606e-09 | 0 | 0 | 0 | 0 | 0 | 1 | -90 | 90 | 0.011162 | 0.0027968 | -0.011161 | -0.0027963
41 | 76 | 2.9896 | 1.1498 | 3.017e-09 | 0 | 0 | 0 | 0 | 0 | 1 | -90 | 90 | 0.070488 | 0.01773 | -0.07033 | -0.017669
66 | 65 | 1.1875 | 0.45672 | 1.1984e-09 | 0 | 0 | 0 | 0 | 0 | 1 | -90 | 90 | 0.030567 | 0.0076662 | -0.030555 | -0.0076617
62 | 60 | 1.716 | 0.66001 | 1.7318e-09 | 0 | 0 | 0 | 0 | 0 | 1 | -90 | 90 | 0.058643 | 0.014743 | -0.05858 | -0.014719
78 | 53 | 2.7474 | 1.0567 | 2.7726e-09 | 0 | 0 | 0 | 0 | 0 | 1 | -90 | 90 | 0.0074878 | 0.0018759 | -0.0074861 | -0.0018755
65 | 56 | 2.2693 | 0.87282 | 2.2902e-09 | 0 | 0 | 0 | 0 | 0 | 1 | -90 | 90 | 0.027651 | 0.006934 | -0.027632 | -0.0069271
60 | 58 | 0.13109 | 0.050418 | 1.3229e-10 | 0 | 0 | 0 | 0 | 0 | 1 | -90 | 90 | 0.052598 | 0.013219 | -0.052594 | -0.013218
53 | 52 | 1.5946 | 0.6133 | 1.6092e-09 | 0 | 0 | 0 | 0 | 0 | 1 | -90 | 90 | 0.0047144 | 0.0011808 | -0.004714 | -0.0011809
43 | 45 | 0.66452 | 0.25558 | 6.7062e-10 | 0 | 0 | 0 | 0 | 0 | 1 | -90 | 90 | 0.001777 | 0.0004453 | -0.001777 | -0.00044536
71 | 72 | 5.6308 | 2.1657 | 5.6824e-09 | 0 | 0 | 0 | 0 | 0 | 1 | -90 | 90 | -0.02212 | -0.0055456 | 0.02215 | 0.0055565
72 | 73 | 1.5826 | 0.60871 | 1.5972e-09 | 0 | 0 | 0 | 0 | 0 | 1 | -90 | 90 | 0.022401 | 0.005618 | -0.022393 | -0.0056149
72 | 61 | 5.867 | 2.2565 | 5.9209e-09 | 0 | 0 | 0 | 0 | 0 | 1 | -90 | 90 | -0.044551 | -0.011175 | 0.044677 | 0.011222
47 | 48 | 2.2391 | 0.86121 | 2.2597e-09 | 0 | 0 | 0 | 0 | 0 | 1 | -90 | 90 | -0.00068777 | -0.00017237 | 0.00068779 | 0.00017215
48 | 50 | 2.6654 | 1.0252 | 2.6899e-09 | 0 | 0 | 0 | 0 | 0 | 1 | -90 | 90 | -0.0015032 | -0.00037652 | 0.0015033 | 0.00037628
50 | 52 | 1.33 | 0.51155 | 1.3422e-09 | 0 | 0 | 0 | 0 | 0 | 1 | -90 | 90 | -0.0035467 | -0.00088841 | 0.0035469 | 0.00088834
58 | 59 | 2.8419 | 1.093 | 2.8679e-09 | 0 | 0 | 0 | 0 | 0 | 1 | -90 | 90 | 0.051553 | 0.012957 | -0.051472 | -0.012926
59 | 61 | 0.186 | 0.071539 | 1.8771e-10 | 0 | 0 | 0 | 0 | 0 | 1 | -90 | 90 | 0.050726 | 0.012739 | -0.050721 | -0.012737
73 | 91 | 1.2465 | 0.47942 | 1.2579e-09 | 0 | 0 | 0 | 0 | 0 | 1 | -90 | 90 | 0.020477 | 0.0051347 | -0.020471 | -0.0051327
91 | 90 | 2.1699 | 0.83458 | 2.1898e-09 | 0 | 0 | 0 | 0 | 0 | 1 | -90 | 90 | 0.018671 | 0.0046815 | -0.018663 | -0.0046785
95 | 97 | 1.8962 | 0.72932 | 1.9136e-09 | 0 | 0 | 0 | 0 | 0 | 1 | -90 | 90 | 0.0055966 | 0.0014025 | -0.005596 | -0.0014025
79 | 80 | 0.31722 | 0.12201 | 3.2014e-10 | 0 | 0 | 0 | 0 | 0 | 1 | -90 | 90 | -0.0034528 | -0.00086526 | 0.0034528 | 0.00086525
79 | 81 | 0.90204 | 0.34694 | 9.1032e-10 | 0 | 0 | 0 | 0 | 0 | 1 | -90 | 90 | 0.002619 | 0.00065629 | -0.0026189 | -0.00065636
108 | 106 | 0.58187 | 0.22379 | 5.8721e-10 | 0 | 0 | 0 | 0 | 0 | 1 | -90 | 90 | 0.0034207 | 0.00085704 | -0.0034207 | -0.00085707
106 | 107 | 2.4386 | 0.93793 | 2.461e-09 | 0 | 0 | 0 | 0 | 0 | 1 | -90 | 90 | 0.0017377 | 0.00043529 | -0.0017377 | -0.0004355
101 | 102 | 0.32835 | 0.12629 | 3.3136e-10 | 0 | 0 | 0 | 0 | 0 | 1 | -90 | 90 | -0.0059221 | -0.0014832 | 0.0059222 | 0.0014832
101 | 110 | 11.456 | 4.4062 | 1.1561e-08 | 0 | 0 | 0 | 0 | 0 | 1 | -90 | 90 | 0.0021981 | 0.00054985 | -0.0021975 | -0.00055075
102 | 103 | 2.5757 | 0.99067 | 2.5994e-09 | 0 | 0 | 0 | 0 | 0 | 1 | -90 | 90 | -0.0094986 | -0.0023795 | 0.0095011 | 0.0023802