## bus_data
BUS_I | BUS_TYPE | Pd | Qd | Gs | Bs | area | Vm | Va | baseKV | zone | Vmax | Vmin
1 | 1 | 0.0072202 | 0.0018096 | 0 | 0 | 1 | 0.99113 | -0.062248 | 0.4 | 1 | 1.1 | 0.9
3 | 1 | 0 | 0 | 0 | 0 | 1 | 0.99117 | -0.061962 | 0.4 | 1 | 1.1 | 0.9
4 | 1 | 0 | 0 | 0 | 0 | 1 | 0.99148 | -0.059732 | 0.4 | 1 | 1.1 | 0.9
23 | 1 | 0.0058356 | 0.0014625 | 0 | 0 | 1 | 0.99169 | -0.058241 | 0.4 | 1 | 1.1 | 0.9
21 | 1 | 0.0066698 | 0.0016716 | 0 | 0 | 1 | 0.99139 | -0.06037 | 0.4 | 1 | 1.1 | 0.9
25 | 1 | 0 | 0 | 0 | 0 | 1 | 0.99265 | -0.051475 | 0.4 | 1 | 1.1 | 0.9
5 | 1 | 0.0046082 | 0.0011549 | 0 | 0 | 1 | 0.99697 | -0.021215 | 0.4 | 1 | 1.1 | 0.9
6 | 1 | 0.0087788 | 0.0022002 | 0 | 0 | 1 | 0.99697 | -0.021202 | 0.4 | 1 | 1.1 | 0.9
7 | 1 | 0.0073874 | 0.0018515 | 0 | 0 | 1 | 0.99741 | -0.018126 | 0.4 | 1 | 1.1 | 0.9
12 | 1 | 0.00878 | 0.0022005 | 0 | 0 | 1 | 0.99786 | -0.01495 | 0.4 | 1 | 1.1 | 0.9
10 | 1 | 0 | 0 | 0 | 0 | 1 | 0.99861 | -0.0097246 | 0.4 | 1 | 1.1 | 0.9
8 | 1 | 0.0046741 | 0.0011714 | 0 | 0 | 1 | 0.99854 | -0.0102 | 0.4 | 1 | 1.1 | 0.9
9 | 1 | 0.003277 | 0.0008213 | 0 | 0 | 1 | 0.99845 | -0.010864 | 0.4 | 1 | 1.1 | 0.9
11 | 3 | 0 | 0 | 0 | 0 | 1 | 1 | 0 | 0.4 | 1 | 1.1 | 0.9
17 | 1 | 0 | 0 | 0 | 0 | 1 | 0.99651 | -0.024258 | 0.4 | 1 | 1.1 | 0.9
14 | 1 | 0.0038456 | 0.0009638 | 0 | 0 | 1 | 0.99559 | -0.030833 | 0.4 | 1 | 1.1 | 0.9
32 | 1 | 0.0097205 | 0.0024362 | 0 | 0 | 1 | 0.99221 | -0.054351 | 0.4 | 1 | 1.1 | 0.9
13 | 1 | 0.002785 | 0.00069798 | 0 | 0 | 1 | 0.99549 | -0.031539 | 0.4 | 1 | 1.1 | 0.9
15 | 1 | 0.0040948 | 0.0010263 | 0 | 0 | 1 | 0.99453 | -0.038264 | 0.4 | 1 | 1.1 | 0.9
16 | 1 | 0.0047256 | 0.0011844 | 0 | 0 | 1 | 0.99427 | -0.040101 | 0.4 | 1 | 1.1 | 0.9
18 | 1 | 0.0011516 | 0.00028862 | 0 | 0 | 1 | 0.99383 | -0.043162 | 0.4 | 1 | 1.1 | 0.9
19 | 1 | 0.0036048 | 0.00090345 | 0 | 0 | 1 | 0.99345 | -0.045858 | 0.4 | 1 | 1.1 | 0.9
33 | 1 | 0.0061928 | 0.0015521 | 0 | 0 | 1 | 0.99126 | -0.060988 | 0.4 | 1 | 1.1 | 0.9
20 | 1 | 0 | 0 | 0 | 0 | 1 | 0.9928 | -0.050437 | 0.4 | 1 | 1.1 | 0.9
26 | 1 | 0.00063732 | 0.00015973 | 0 | 0 | 1 | 0.9831 | -0.11878 | 0.4 | 1 | 1.1 | 0.9
27 | 1 | 0.0015843 | 0.00039706 | 0 | 0 | 1 | 0.98311 | -0.11873 | 0.4 | 1 | 1.1 | 0.9
28 | 1 | 0.00051658 | 0.00012947 | 0 | 0 | 1 | 0.98313 | -0.11858 | 0.4 | 1 | 1.1 | 0.9
29 | 1 | 0 | 0 | 0 | 0 | 1 | 0.98341 | -0.11661 | 0.4 | 1 | 1.1 | 0.9
30 | 1 | 0 | 0 | 0 | 0 | 1 | 0.98368 | -0.11467 | 0.4 | 1 | 1.1 | 0.9
40 | 1 | 0.014683 | 0.00368 | 0 | 0 | 1 | 0.98382 | -0.11363 | 0.4 | 1 | 1.1 | 0.9
31 | 1 | 0 | 0 | 0 | 0 | 1 | 0.98413 | -0.11146 | 0.4 | 1 | 1.1 | 0.9
38 | 1 | 0 | 0 | 0 | 0 | 1 | 0.98584 | -0.099257 | 0.4 | 1 | 1.1 | 0.9
42 | 1 | 0.012814 | 0.0032115 | 0 | 0 | 1 | 0.98517 | -0.10405 | 0.4 | 1 | 1.1 | 0.9
37 | 1 | 0 | 0 | 0 | 0 | 1 | 0.98809 | -0.083342 | 0.4 | 1 | 1.1 | 0.9
34 | 1 | 0 | 0 | 0 | 0 | 1 | 0.98957 | -0.072871 | 0.4 | 1 | 1.1 | 0.9
39 | 1 | 0.0084488 | 0.0021175 | 0 | 0 | 1 | 0.98901 | -0.076873 | 0.4 | 1 | 1.1 | 0.9
41 | 1 | 0.00094311 | 0.00023636 | 0 | 0 | 1 | 0.98897 | -0.077127 | 0.4 | 1 | 1.1 | 0.9
35 | 1 | 0.0095247 | 0.0023871 | 0 | 0 | 1 | 0.98772 | -0.085954 | 0.4 | 1 | 1.1 | 0.9

## generator_data
GEN_BUS | PG | QG | QMAX | QMIN | VG | MBASE | GEN_STATUS | PMAX | PMIN
11 | 0.14367 | 0.036153 | 10 | -10 | 1 | 100 | 1 | 10 | 0

## branch_data
F_BUS | T_BUS | BR_R | BR_X | BR_B | RATE_A | RATE_B | RATE_C | TAP | SHIFT | BR_STATUS | ANGMIN | ANGMAX | P_in | Q_in | P_out | Q_out
1 | 3 | 0.5069 | 0.19496 | 5.1155e-10 | 0 | 0 | 0 | 0 | 0 | 1 | -90 | 90 | -0.0072202 | -0.0018096 | 0.0072205 | 0.0018096
3 | 4 | 3.9533 | 1.5205 | 3.9896e-09 | 0 | 0 | 0 | 0 | 0 | 1 | -90 | 90 | -0.0072205 | -0.0018096 | 0.0072227 | 0.0018101
4 | 23 | 1.3739 | 0.52842 | 1.3865e-09 | 0 | 0 | 0 | 0 | 0 | 1 | -90 | 90 | -0.013893 | -0.0034818 | 0.013896 | 0.0034828
4 | 21 | 1.2251 | 0.47119 | 1.2363e-09 | 0 | 0 | 0 | 0 | 0 | 1 | -90 | 90 | 0.0066704 | 0.0016717 | -0.0066698 | -0.0016716
23 | 25 | 4.3967 | 1.691 | 4.437e-09 | 0 | 0 | 0 | 0 | 0 | 1 | -90 | 90 | -0.019732 | -0.0049453 | 0.01975 | 0.004952
25 | 20 | 0.67548 | 0.2598 | 6.8168e-10 | 0 | 0 | 0 | 0 | 0 | 1 | -90 | 90 | -0.01975 | -0.004952 | 0.019753 | 0.004953
5 | 6 | 0.036235 | 0.013936 | 3.6567e-11 | 0 | 0 | 0 | 0 | 0 | 1 | -90 | 90 | -0.0046082 | -0.0011549 | 0.0046082 | 0.0011549
6 | 7 | 2.9766 | 1.1449 | 3.0039e-09 | 0 | 0 | 0 | 0 | 0 | 1 | -90 | 90 | -0.013387 | -0.0033551 | 0.013393 | 0.003357
7 | 12 | 1.9813 | 0.76203 | 1.9995e-09 | 0 | 0 | 0 | 0 | 0 | 1 | -90 | 90 | -0.02078 | -0.0052084 | 0.020789 | 0.0052118
12 | 10 | 2.2946 | 0.88255 | 2.3157e-09 | 0 | 0 | 0 | 0 | 0 | 1 | -90 | 90 | -0.029569 | -0.0074122 | 0.029591 | 0.0074202
10 | 11 | 3.3718 | 1.2969 | 3.4028e-09 | 0 | 0 | 0 | 0 | 0 | 1 | -90 | 90 | -0.037543 | -0.009413 | 0.037593 | 0.0094321
10 | 8 | 0.77717 | 0.29891 | 7.843e-10 | 0 | 0 | 0 | 0 | 0 | 1 | -90 | 90 | 0.0079519 | 0.0019927 | -0.0079514 | -0.0019926
8 | 9 | 2.6304 | 1.0117 | 2.6546e-09 | 0 | 0 | 0 | 0 | 0 | 1 | -90 | 90 | 0.0032773 | 0.00082115 | -0.003277 | -0.0008213
11 | 17 | 4.8352 | 1.8597 | 4.8796e-09 | 0 | 0 | 0 | 0 | 0 | 1 | -90 | 90 | 0.065875 | 0.016611 | -0.065652 | -0.016525
11 | 14 | 10.0079 | 3.8492 | 1.01e-08 | 0 | 0 | 0 | 0 | 0 | 1 | -90 | 90 | 0.040206 | 0.01011 | -0.040034 | -0.010045
17 | 32 | 5.9518 | 2.2892 | 6.0064e-09 | 0 | 0 | 0 | 0 | 0 | 1 | -90 | 90 | 0.065652 | 0.016525 | -0.065377 | -0.01642
14 | 13 | 0.25251 | 0.097119 | 2.5483e-10 | 0 | 0 | 0 | 0 | 0 | 1 | -90 | 90 | 0.036189 | 0.0090811 | -0.036185 | -0.0090798
32 | 33 | 1.5351 | 0.59042 | 1.5492e-09 | 0 | 0 | 0 | 0 | 0 | 1 | -90 | 90 | 0.055656 | 0.013984 | -0.055605 | -0.013964
13 | 15 | 2.603 | 1.0011 | 2.6269e-09 | 0 | 0 | 0 | 0 | 0 | 1 | -90 | 90 | 0.0334 | 0.0083818 | -0.033369 | -0.0083701
15 | 16 | 0.80943 | 0.31132 | 8.1686e-10 | 0 | 0 | 0 | 0 | 0 | 1 | -90 | 90 | 0.029274 | 0.0073438 | -0.029267 | -0.007341
16 | 18 | 1.6084 | 0.61862 | 1.6232e-09 | 0 | 0 | 0 | 0 | 0 | 1 | -90 | 90 | 0.024541 | 0.0061567 | -0.024531 | -0.0061528
18 | 19 | 1.4858 | 0.57147 | 1.4995e-09 | 0 | 0 | 0 | 0 | 0 | 1 | -90 | 90 | 0.023379 | 0.0058642 | -0.02337 | -0.005861
19 | 20 | 2.9804 | 1.1463 | 3.0077e-09 | 0 | 0 | 0 | 0 | 0 | 1 | -90 | 90 | 0.019766 | 0.0049575 | -0.019753 | -0.004953
33 | 34 | 3.0862 | 1.187 | 3.1145e-09 | 0 | 0 | 0 | 0 | 0 | 1 | -90 | 90 | 0.049412 | 0.012412 | -0.049331 | -0.012381
26 | 27 | 1.0004 | 0.38477 | 1.0096e-09 | 0 | 0 | 0 | 0 | 0 | 1 | -90 | 90 | -0.00063731 | -0.00015973 | 0.00063732 | 0.00015963
27 | 28 | 0.82083 | 0.3157 | 8.2836e-10 | 0 | 0 | 0 | 0 | 0 | 1 | -90 | 90 | -0.0022216 | -0.00055669 | 0.0022216 | 0.00055663
28 | 29 | 9.0522 | 3.4816 | 9.1353e-09 | 0 | 0 | 0 | 0 | 0 | 1 | -90 | 90 | -0.0027382 | -0.0006861 | 0.002739 | 0.0006855
29 | 30 | 8.8918 | 3.4199 | 8.9734e-09 | 0 | 0 | 0 | 0 | 0 | 1 | -90 | 90 | -0.002739 | -0.0006855 | 0.0027397 | 0.00068492
30 | 40 | 4.7524 | 1.8279 | 4.796e-09 | 0 | 0 | 0 | 0 | 0 | 1 | -90 | 90 | -0.0027397 | -0.00068492 | 0.0027401 | 0.0006846
40 | 31 | 1.5686 | 0.60332 | 1.583e-09 | 0 | 0 | 0 | 0 | 0 | 1 | -90 | 90 | -0.017423 | -0.0043646 | 0.017429 | 0.0043665
31 | 38 | 8.8415 | 3.4006 | 8.9227e-09 | 0 | 0 | 0 | 0 | 0 | 1 | -90 | 90 | -0.017429 | -0.0043665 | 0.017458 | 0.004377
38 | 42 | 4.7326 | 1.8202 | 4.7761e-09 | 0 | 0 | 0 | 0 | 0 | 1 | -90 | 90 | 0.012822 | 0.0032143 | -0.012814 | -0.0032115
38 | 37 | 6.6719 | 2.5661 | 6.7331e-09 | 0 | 0 | 0 | 0 | 0 | 1 | -90 | 90 | -0.030281 | -0.0075912 | 0.030347 | 0.0076163
37 | 35 | 3.4862 | 1.3409 | 3.5182e-09 | 0 | 0 | 0 | 0 | 0 | 1 | -90 | 90 | 0.0095282 | 0.0023881 | -0.0095247 | -0.0023871
37 | 34 | 3.3509 | 1.2888 | 3.3816e-09 | 0 | 0 | 0 | 0 | 0 | 1 | -90 | 90 | -0.039876 | -0.010004 | 0.039934 | 0.010026
34 | 39 | 5.4293 | 2.0882 | 5.4791e-09 | 0 | 0 | 0 | 0 | 0 | 1 | -90 | 90 | 0.0093972 | 0.002355 | -0.009392 | -0.0023535
39 | 41 | 3.4189 | 1.315 | 3.4503e-09 | 0 | 0 | 0 | 0 | 0 | 1 | -90 | 90 | 0.00094314 | 0.00023604 | -0.0009431 | -0.00023636