## bus_data
BUS_I | BUS_TYPE | Pd | Qd | Gs | Bs | area | Vm | Va | baseKV | zone | Vmax | Vmin
1 | 1 | 0.0013647 | 0.00034203 | 0 | 0 | 1 | 0.99676 | -0.022629 | 0.4 | 1 | 1.1 | 0.9
2 | 1 | 0.0016128 | 0.00040421 | 0 | 0 | 1 | 0.99644 | -0.024897 | 0.4 | 1 | 1.1 | 0.9
3 | 1 | 0.0022099 | 0.00055384 | 0 | 0 | 1 | 0.99747 | -0.017633 | 0.4 | 1 | 1.1 | 0.9
4 | 1 | 0.002627 | 0.0006584 | 0 | 0 | 1 | 0.99607 | -0.027472 | 0.4 | 1 | 1.1 | 0.9
5 | 1 | 0 | 0 | 0 | 0 | 1 | 0.99827 | -0.012019 | 0.4 | 1 | 1.1 | 0.9
10 | 1 | 0.0034921 | 0.0008752 | 0 | 0 | 1 | 0.99553 | -0.031229 | 0.4 | 1 | 1.1 | 0.9
9 | 1 | 0 | 0 | 0 | 0 | 1 | 0.99868 | -0.0091889 | 0.4 | 1 | 1.1 | 0.9
6 | 1 | 0.003316 | 0.00083107 | 0 | 0 | 1 | 0.99695 | -0.021242 | 0.4 | 1 | 1.1 | 0.9
11 | 1 | 0.006761 | 0.0016945 | 0 | 0 | 1 | 0.99455 | -0.038151 | 0.4 | 1 | 1.1 | 0.9
30 | 3 | 0.0013805 | 0.00034598 | 0 | 0 | 1 | 1 | 0 | 0.4 | 1 | 1.1 | 0.9
45 | 1 | 0 | 0 | 0 | 0 | 1 | 0.9943 | -0.039845 | 0.4 | 1 | 1.1 | 0.9
7 | 1 | 0.0026596 | 0.00066657 | 0 | 0 | 1 | 0.99683 | -0.022118 | 0.4 | 1 | 1.1 | 0.9
8 | 1 | 0 | 0 | 0 | 0 | 1 | 0.99596 | -0.02818 | 0.4 | 1 | 1.1 | 0.9
20 | 1 | 0.0024713 | 0.00061936 | 0 | 0 | 1 | 0.9946 | -0.037746 | 0.4 | 1 | 1.1 | 0.9
39 | 1 | 0 | 0 | 0 | 0 | 1 | 0.991 | -0.06302 | 0.4 | 1 | 1.1 | 0.9
57 | 1 | 0.024202 | 0.0060656 | 0 | 0 | 1 | 0.99048 | -0.066736 | 0.4 | 1 | 1.1 | 0.9
52 | 1 | 0 | 0 | 0 | 0 | 1 | 0.99194 | -0.056392 | 0.4 | 1 | 1.1 | 0.9
54 | 1 | 0.00578 | 0.0014486 | 0 | 0 | 1 | 0.99035 | -0.067654 | 0.4 | 1 | 1.1 | 0.9
19 | 1 | 0.0053514 | 0.0013412 | 0 | 0 | 1 | 0.99441 | -0.039074 | 0.4 | 1 | 1.1 | 0.9
43 | 1 | 0 | 0 | 0 | 0 | 1 | 0.99385 | -0.043065 | 0.4 | 1 | 1.1 | 0.9
49 | 1 | 0.0055959 | 0.0014025 | 0 | 0 | 1 | 0.99354 | -0.045266 | 0.4 | 1 | 1.1 | 0.9
26 | 1 | 0.004957 | 0.0012423 | 0 | 0 | 1 | 0.99405 | -0.041644 | 0.4 | 1 | 1.1 | 0.9
44 | 1 | 0 | 0 | 0 | 0 | 1 | 0.99345 | -0.045908 | 0.4 | 1 | 1.1 | 0.9
38 | 1 | 0 | 0 | 0 | 0 | 1 | 0.99341 | -0.046195 | 0.4 | 1 | 1.1 | 0.9
51 | 1 | 0.021386 | 0.0053598 | 0 | 0 | 1 | 0.99339 | -0.046212 | 0.4 | 1 | 1.1 | 0.9
55 | 1 | 0.0034274 | 0.00085899 | 0 | 0 | 1 | 0.99146 | -0.059905 | 0.4 | 1 | 1.1 | 0.9
50 | 1 | 0.0031126 | 0.0007801 | 0 | 0 | 1 | 0.99149 | -0.059683 | 0.4 | 1 | 1.1 | 0.9
29 | 1 | 0.0033188 | 0.00083176 | 0 | 0 | 1 | 0.99998 | -0.00016992 | 0.4 | 1 | 1.1 | 0.9
12 | 1 | 0 | 0 | 0 | 0 | 1 | 0.99439 | -0.039296 | 0.4 | 1 | 1.1 | 0.9
23 | 1 | 0.0059145 | 0.0014823 | 0 | 0 | 1 | 0.99415 | -0.040963 | 0.4 | 1 | 1.1 | 0.9
24 | 1 | 0.0031196 | 0.00078186 | 0 | 0 | 1 | 0.99411 | -0.041249 | 0.4 | 1 | 1.1 | 0.9
13 | 1 | 0.0054763 | 0.0013725 | 0 | 0 | 1 | 0.9918 | -0.057441 | 0.4 | 1 | 1.1 | 0.9
14 | 1 | 0.0033737 | 0.00084553 | 0 | 0 | 1 | 0.99164 | -0.058624 | 0.4 | 1 | 1.1 | 0.9
15 | 1 | 0 | 0 | 0 | 0 | 1 | 0.99188 | -0.056902 | 0.4 | 1 | 1.1 | 0.9
16 | 1 | 0.0033137 | 0.00083049 | 0 | 0 | 1 | 0.99155 | -0.059264 | 0.4 | 1 | 1.1 | 0.9
17 | 1 | 0.0052966 | 0.0013274 | 0 | 0 | 1 | 0.99233 | -0.053742 | 0.4 | 1 | 1.1 | 0.9
18 | 1 | 0.0049237 | 0.001234 | 0 | 0 | 1 | 0.99179 | -0.057542 | 0.4 | 1 | 1.1 | 0.9
35 | 1 | 0.0071564 | 0.0017936 | 0 | 0 | 1 | 0.99237 | -0.053417 | 0.4 | 1 | 1.1 | 0.9
28 | 1 | 0.005718 | 0.0014331 | 0 | 0 | 1 | 0.99297 | -0.049235 | 0.4 | 1 | 1.1 | 0.9
21 | 1 | 0.0039165 | 0.00098156 | 0 | 0 | 1 | 0.99402 | -0.041821 | 0.4 | 1 | 1.1 | 0.9
22 | 1 | 0.002569 | 0.00064385 | 0 | 0 | 1 | 0.99378 | -0.043527 | 0.4 | 1 | 1.1 | 0.9
27 | 1 | 0.0027276 | 0.0006836 | 0 | 0 | 1 | 0.99341 | -0.046118 | 0.4 | 1 | 1.1 | 0.9
25 | 1 | 0.001576 | 0.00039499 | 0 | 0 | 1 | 0.99398 | -0.042161 | 0.4 | 1 | 1.1 | 0.9
33 | 1 | 0.0026795 | 0.00067155 | 0 | 0 | 1 | 0.99398 | -0.042179 | 0.4 | 1 | 1.1 | 0.9
34 | 1 | 0.005166 | 0.0012947 | 0 | 0 | 1 | 0.99391 | -0.042676 | 0.4 | 1 | 1.1 | 0.9
31 | 1 | 0.0018401 | 0.00046118 | 0 | 0 | 1 | 0.99997 | -0.0001865 | 0.4 | 1 | 1.1 | 0.9
32 | 1 | 0.0031431 | 0.00078773 | 0 | 0 | 1 | 0.99991 | -0.00065267 | 0.4 | 1 | 1.1 | 0.9
36 | 1 | 0.005676 | 0.0014225 | 0 | 0 | 1 | 0.99333 | -0.04672 | 0.4 | 1 | 1.1 | 0.9
56 | 1 | 0.0072505 | 0.0018171 | 0 | 0 | 1 | 0.99177 | -0.057647 | 0.4 | 1 | 1.1 | 0.9
53 | 1 | 0.0080701 | 0.0020226 | 0 | 0 | 1 | 0.99009 | -0.069516 | 0.4 | 1 | 1.1 | 0.9

## generator_data
GEN_BUS | PG | QG | QMAX | QMIN | VG | MBASE | GEN_STATUS | PMAX | PMIN
30 | 0.19521 | 0.04909 | 10 | -10 | 1 | 100 | 1 | 10 | 0

## branch_data
F_BUS | T_BUS | BR_R | BR_X | BR_B | RATE_A | RATE_B | RATE_C | TAP | SHIFT | BR_STATUS | ANGMIN | ANGMAX | P_in | Q_in | P_out | Q_out
1 | 2 | 0.59644 | 0.2294 | 6.0192e-10 | 0 | 0 | 0 | 0 | 0 | 1 | -90 | 90 | 0.049297 | 0.012369 | -0.049282 | -0.012363
1 | 3 | 1.28 | 0.4923 | 1.2917e-09 | 0 | 0 | 0 | 0 | 0 | 1 | -90 | 90 | -0.050662 | -0.012711 | 0.050697 | 0.012725
2 | 4 | 0.69975 | 0.26913 | 7.0617e-10 | 0 | 0 | 0 | 0 | 0 | 1 | -90 | 90 | 0.047669 | 0.011959 | -0.047652 | -0.011953
3 | 5 | 1.3799 | 0.53073 | 1.3925e-09 | 0 | 0 | 0 | 0 | 0 | 1 | -90 | 90 | -0.052907 | -0.013279 | 0.052948 | 0.013294
4 | 10 | 1.0795 | 0.4152 | 1.0894e-09 | 0 | 0 | 0 | 0 | 0 | 1 | -90 | 90 | 0.045025 | 0.011294 | -0.045001 | -0.011285
5 | 9 | 0.31252 | 0.1202 | 6.3078e-10 | 0 | 0 | 0 | 0 | 0 | 1 | -90 | 90 | -0.11809 | -0.029663 | 0.11814 | 0.029681
5 | 6 | 1.8446 | 0.70947 | 1.8615e-09 | 0 | 0 | 0 | 0 | 0 | 1 | -90 | 90 | 0.065142 | 0.016369 | -0.065058 | -0.016337
10 | 11 | 2.1532 | 0.82814 | 2.1729e-09 | 0 | 0 | 0 | 0 | 0 | 1 | -90 | 90 | 0.041509 | 0.01041 | -0.04147 | -0.010395
9 | 30 | 0.64858 | 0.24945 | 1.3091e-09 | 0 | 0 | 0 | 0 | 0 | 1 | -90 | 90 | -0.18529 | -0.046572 | 0.18553 | 0.046663
9 | 45 | 5.9441 | 2.2862 | 5.9987e-09 | 0 | 0 | 0 | 0 | 0 | 1 | -90 | 90 | 0.067157 | 0.016891 | -0.066871 | -0.016782
6 | 7 | 0.1842 | 0.070845 | 1.8589e-10 | 0 | 0 | 0 | 0 | 0 | 1 | -90 | 90 | 0.061742 | 0.015506 | -0.061735 | -0.015503
11 | 12 | 0.42549 | 0.16365 | 4.294e-10 | 0 | 0 | 0 | 0 | 0 | 1 | -90 | 90 | 0.034708 | 0.0087006 | -0.034703 | -0.0086985
30 | 29 | 0.26654 | 0.10251 | 2.6898e-10 | 0 | 0 | 0 | 0 | 0 | 1 | -90 | 90 | 0.0083024 | 0.0020806 | -0.0083022 | -0.0020806
45 | 52 | 4.6912 | 1.8043 | 4.7342e-09 | 0 | 0 | 0 | 0 | 0 | 1 | -90 | 90 | 0.045467 | 0.011415 | -0.045362 | -0.011376
45 | 51 | 3.8301 | 1.4731 | 3.8652e-09 | 0 | 0 | 0 | 0 | 0 | 1 | -90 | 90 | 0.021405 | 0.0053667 | -0.021386 | -0.0053598
7 | 8 | 1.3323 | 0.51241 | 1.3445e-09 | 0 | 0 | 0 | 0 | 0 | 1 | -90 | 90 | 0.059075 | 0.014836 | -0.059026 | -0.014817
8 | 20 | 2.0976 | 0.80676 | 2.1168e-09 | 0 | 0 | 0 | 0 | 0 | 1 | -90 | 90 | 0.059026 | 0.014817 | -0.058947 | -0.014788
20 | 19 | 0.30356 | 0.11675 | 3.0635e-10 | 0 | 0 | 0 | 0 | 0 | 1 | -90 | 90 | 0.056476 | 0.014168 | -0.056466 | -0.014164
39 | 57 | 1.9629 | 0.75495 | 1.9809e-09 | 0 | 0 | 0 | 0 | 0 | 1 | -90 | 90 | 0.024215 | 0.0060702 | -0.024202 | -0.0060656
39 | 52 | 2.2299 | 0.85765 | 2.2504e-09 | 0 | 0 | 0 | 0 | 0 | 1 | -90 | 90 | -0.038076 | -0.0095449 | 0.038111 | 0.0095581
39 | 54 | 4.2757 | 1.6445 | 4.3149e-09 | 0 | 0 | 0 | 0 | 0 | 1 | -90 | 90 | 0.013861 | 0.0034747 | -0.013852 | -0.0034717
52 | 56 | 2.2178 | 0.853 | 2.2382e-09 | 0 | 0 | 0 | 0 | 0 | 1 | -90 | 90 | 0.0072518 | 0.0018174 | -0.0072505 | -0.0018171
54 | 53 | 2.9475 | 1.1337 | 2.9745e-09 | 0 | 0 | 0 | 0 | 0 | 1 | -90 | 90 | 0.0080722 | 0.0020231 | -0.0080701 | -0.0020226
19 | 21 | 0.69322 | 0.26662 | 6.9958e-10 | 0 | 0 | 0 | 0 | 0 | 1 | -90 | 90 | 0.051114 | 0.012823 | -0.051095 | -0.012816
43 | 49 | 2.5115 | 0.96597 | 2.5346e-09 | 0 | 0 | 0 | 0 | 0 | 1 | -90 | 90 | 0.011276 | 0.0028262 | -0.011273 | -0.0028251
43 | 26 | 1.6209 | 0.62343 | 1.6358e-09 | 0 | 0 | 0 | 0 | 0 | 1 | -90 | 90 | -0.011276 | -0.0028262 | 0.011279 | 0.0028269
49 | 44 | 1.4531 | 0.55888 | 1.4664e-09 | 0 | 0 | 0 | 0 | 0 | 1 | -90 | 90 | 0.0056771 | 0.0014226 | -0.0056766 | -0.0014226
26 | 12 | 1.8619 | 0.71611 | 1.879e-09 | 0 | 0 | 0 | 0 | 0 | 1 | -90 | 90 | -0.016236 | -0.0040692 | 0.016241 | 0.0040711
44 | 38 | 0.64974 | 0.2499 | 6.557e-10 | 0 | 0 | 0 | 0 | 0 | 1 | -90 | 90 | 0.0056766 | 0.0014226 | -0.0056764 | -0.0014226
38 | 36 | 1.1894 | 0.45748 | 1.2004e-09 | 0 | 0 | 0 | 0 | 0 | 1 | -90 | 90 | 0.0056764 | 0.0014226 | -0.005676 | -0.0014225
55 | 50 | 0.82724 | 0.31817 | 8.3483e-10 | 0 | 0 | 0 | 0 | 0 | 1 | -90 | 90 | -0.0034274 | -0.00085899 | 0.0034275 | 0.00085894
50 | 16 | 0.82088 | 0.31572 | 8.2841e-10 | 0 | 0 | 0 | 0 | 0 | 1 | -90 | 90 | -0.0065401 | -0.001639 | 0.0065405 | 0.0016391
29 | 31 | 0.043342 | 0.01667 | 4.374e-11 | 0 | 0 | 0 | 0 | 0 | 1 | -90 | 90 | 0.0049834 | 0.0012488 | -0.0049834 | -0.0012488
12 | 23 | 1.1623 | 0.44704 | 1.173e-09 | 0 | 0 | 0 | 0 | 0 | 1 | -90 | 90 | 0.018462 | 0.0046275 | -0.018458 | -0.0046259
23 | 24 | 0.29374 | 0.11298 | 2.9644e-10 | 0 | 0 | 0 | 0 | 0 | 1 | -90 | 90 | 0.012543 | 0.0031436 | -0.012543 | -0.0031435
24 | 25 | 1.2459 | 0.47919 | 1.2573e-09 | 0 | 0 | 0 | 0 | 0 | 1 | -90 | 90 | 0.0094231 | 0.0023616 | -0.0094219 | -0.0023613
13 | 14 | 1.145 | 0.44037 | 1.1555e-09 | 0 | 0 | 0 | 0 | 0 | 1 | -90 | 90 | 0.013231 | 0.0033161 | -0.013229 | -0.0033154
13 | 15 | 0.36906 | 0.14195 | 3.7245e-10 | 0 | 0 | 0 | 0 | 0 | 1 | -90 | 90 | -0.018707 | -0.0046886 | 0.018709 | 0.0046891
14 | 16 | 0.83221 | 0.32008 | 8.3985e-10 | 0 | 0 | 0 | 0 | 0 | 1 | -90 | 90 | 0.0098551 | 0.0024699 | -0.0098542 | -0.0024696
15 | 17 | 1.7147 | 0.6595 | 1.7304e-09 | 0 | 0 | 0 | 0 | 0 | 1 | -90 | 90 | -0.023633 | -0.0059231 | 0.023643 | 0.0059269
15 | 18 | 1.665 | 0.64039 | 1.6803e-09 | 0 | 0 | 0 | 0 | 0 | 1 | -90 | 90 | 0.0049242 | 0.001234 | -0.0049237 | -0.001234
17 | 35 | 0.14383 | 0.055321 | 1.4515e-10 | 0 | 0 | 0 | 0 | 0 | 1 | -90 | 90 | -0.02894 | -0.0072543 | 0.028941 | 0.0072548
35 | 28 | 1.4877 | 0.57219 | 1.5013e-09 | 0 | 0 | 0 | 0 | 0 | 1 | -90 | 90 | -0.036097 | -0.0090484 | 0.036118 | 0.0090563
28 | 27 | 0.95793 | 0.36843 | 9.6672e-10 | 0 | 0 | 0 | 0 | 0 | 1 | -90 | 90 | -0.041836 | -0.010489 | 0.041854 | 0.010496
21 | 22 | 0.46602 | 0.17924 | 4.703e-10 | 0 | 0 | 0 | 0 | 0 | 1 | -90 | 90 | 0.047178 | 0.011834 | -0.047167 | -0.01183
22 | 27 | 0.74817 | 0.28776 | 7.5503e-10 | 0 | 0 | 0 | 0 | 0 | 1 | -90 | 90 | 0.044598 | 0.011186 | -0.044582 | -0.01118
25 | 33 | 0.030351 | 0.011674 | 3.063e-11 | 0 | 0 | 0 | 0 | 0 | 1 | -90 | 90 | 0.0078459 | 0.0019663 | -0.0078459 | -0.0019663
33 | 34 | 1.2379 | 0.47611 | 1.2493e-09 | 0 | 0 | 0 | 0 | 0 | 1 | -90 | 90 | 0.0051664 | 0.0012947 | -0.005166 | -0.0012947
31 | 32 | 1.9312 | 0.74278 | 1.949e-09 | 0 | 0 | 0 | 0 | 0 | 1 | -90 | 90 | 0.0031433 | 0.00078761 | -0.0031431 | -0.00078773