## bus_data
BUS_I | BUS_TYPE | Pd | Qd | Gs | Bs | area | Vm | Va | baseKV | zone | Vmax | Vmin
1 | 1 | 0.078468 | 0.019666 | 0 | 0 | 1 | 0.98991 | -0.07065 | 0.4 | 1 | 1.1 | 0.9
2 | 1 | 0 | 0 | 0 | 0 | 1 | 0.99425 | -0.040097 | 0.4 | 1 | 1.1 | 0.9
4 | 3 | 0 | 0 | 0 | 0 | 1 | 1 | 0 | 0.4 | 1 | 1.1 | 0.9
3 | 1 | 0.017819 | 0.0044658 | 0 | 0 | 1 | 0.99334 | -0.046688 | 0.4 | 1 | 1.1 | 0.9
6 | 1 | 0.087113 | 0.021833 | 0 | 0 | 1 | 0.99487 | -0.035895 | 0.4 | 1 | 1.1 | 0.9
10 | 1 | 0 | 0 | 0 | 0 | 1 | 0.99843 | -0.010995 | 0.4 | 1 | 1.1 | 0.9
5 | 1 | 0 | 0 | 0 | 0 | 1 | 0.99613 | -0.027087 | 0.4 | 1 | 1.1 | 0.9
16 | 1 | 0.00066962 | 0.00016782 | 0 | 0 | 1 | 0.99989 | -0.00078708 | 0.4 | 1 | 1.1 | 0.9
17 | 1 | 0 | 0 | 0 | 0 | 1 | 0.99802 | -0.013851 | 0.4 | 1 | 1.1 | 0.9
8 | 1 | 0.002124 | 0.00053233 | 0 | 0 | 1 | 0.99776 | -0.015676 | 0.4 | 1 | 1.1 | 0.9
7 | 1 | 0.014051 | 0.0035214 | 0 | 0 | 1 | 0.99771 | -0.01608 | 0.4 | 1 | 1.1 | 0.9
9 | 1 | 0.0012584 | 0.00031538 | 0 | 0 | 1 | 0.99768 | -0.016236 | 0.4 | 1 | 1.1 | 0.9
19 | 1 | 0.0032605 | 0.00081717 | 0 | 0 | 1 | 0.9979 | -0.014731 | 0.4 | 1 | 1.1 | 0.9
18 | 1 | 0 | 0 | 0 | 0 | 1 | 0.99792 | -0.014575 | 0.4 | 1 | 1.1 | 0.9
11 | 1 | 0.00068633 | 0.00017201 | 0 | 0 | 1 | 0.99764 | -0.016541 | 0.4 | 1 | 1.1 | 0.9
12 | 1 | 0 | 0 | 0 | 0 | 1 | 0.99767 | -0.016374 | 0.4 | 1 | 1.1 | 0.9
13 | 1 | 0 | 0 | 0 | 0 | 1 | 0.99755 | -0.017161 | 0.4 | 1 | 1.1 | 0.9
14 | 1 | 0.0032606 | 0.00081719 | 0 | 0 | 1 | 0.99778 | -0.015545 | 0.4 | 1 | 1.1 | 0.9
15 | 1 | 0 | 0 | 0 | 0 | 1 | 0.99726 | -0.019265 | 0.4 | 1 | 1.1 | 0.9
20 | 1 | 0.0024567 | 0.0006157 | 0 | 0 | 1 | 0.99715 | -0.019982 | 0.4 | 1 | 1.1 | 0.9

## generator_data
GEN_BUS | PG | QG | QMAX | QMIN | VG | MBASE | GEN_STATUS | PMAX | PMIN
4 | 0.21255 | 0.053448 | 10 | -10 | 1 | 100 | 1 | 10 | 0

## branch_data
F_BUS | T_BUS | BR_R | BR_X | BR_B | RATE_A | RATE_B | RATE_C | TAP | SHIFT | BR_STATUS | ANGMIN | ANGMAX | P_in | Q_in | P_out | Q_out
1 | 2 | 4.9915 | 1.9198 | 5.0373e-09 | 0 | 0 | 0 | 0 | 0 | 1 | -90 | 90 | -0.078468 | -0.019666 | 0.078801 | 0.019794
2 | 4 | 6.6173 | 2.5451 | 6.678e-09 | 0 | 0 | 0 | 0 | 0 | 1 | -90 | 90 | -0.078801 | -0.019794 | 0.079243 | 0.019963
4 | 10 | 5.2711 | 2.0274 | 5.3195e-09 | 0 | 0 | 0 | 0 | 0 | 1 | -90 | 90 | 0.027158 | 0.0068102 | -0.027117 | -0.0067948
4 | 5 | 3.3491 | 1.2881 | 6.7597e-09 | 0 | 0 | 0 | 0 | 0 | 1 | -90 | 90 | 0.10548 | 0.026509 | -0.10509 | -0.026357
4 | 16 | 15.1791 | 5.8381 | 1.5318e-08 | 0 | 0 | 0 | 0 | 0 | 1 | -90 | 90 | 0.00066969 | 0.00016632 | -0.00066962 | -0.00016782
3 | 6 | 7.7965 | 2.9986 | 7.868e-09 | 0 | 0 | 0 | 0 | 0 | 1 | -90 | 90 | -0.017819 | -0.0044658 | 0.017845 | 0.0044752
6 | 5 | 1.0834 | 0.41669 | 2.1867e-09 | 0 | 0 | 0 | 0 | 0 | 1 | -90 | 90 | -0.10496 | -0.026308 | 0.10509 | 0.026357
10 | 17 | 3.826 | 1.4715 | 3.8611e-09 | 0 | 0 | 0 | 0 | 0 | 1 | -90 | 90 | 0.0096715 | 0.0024216 | -0.0096677 | -0.0024205
10 | 8 | 3.4833 | 1.3397 | 3.5153e-09 | 0 | 0 | 0 | 0 | 0 | 1 | -90 | 90 | 0.017445 | 0.0043733 | -0.017434 | -0.0043693
17 | 19 | 3.5013 | 1.3466 | 3.5334e-09 | 0 | 0 | 0 | 0 | 0 | 1 | -90 | 90 | 0.0032609 | 0.00081697 | -0.0032605 | -0.00081717
17 | 18 | 1.4621 | 0.56235 | 1.4755e-09 | 0 | 0 | 0 | 0 | 0 | 1 | -90 | 90 | 0.0064067 | 0.0016035 | -0.0064061 | -0.0016034
8 | 7 | 0.34218 | 0.13161 | 3.4532e-10 | 0 | 0 | 0 | 0 | 0 | 1 | -90 | 90 | 0.01531 | 0.0038369 | -0.015309 | -0.0038366
7 | 9 | 1.6053 | 0.61741 | 1.62e-09 | 0 | 0 | 0 | 0 | 0 | 1 | -90 | 90 | 0.0012584 | 0.00031523 | -0.0012584 | -0.00031538
18 | 14 | 1.96 | 0.75385 | 1.978e-09 | 0 | 0 | 0 | 0 | 0 | 1 | -90 | 90 | 0.0064061 | 0.0016034 | -0.0064052 | -0.0016033
11 | 12 | 0.68725 | 0.26433 | 6.9356e-10 | 0 | 0 | 0 | 0 | 0 | 1 | -90 | 90 | -0.0031442 | -0.00078634 | 0.0031442 | 0.0007863
11 | 13 | 3.2563 | 1.2524 | 3.2862e-09 | 0 | 0 | 0 | 0 | 0 | 1 | -90 | 90 | 0.0024578 | 0.00061433 | -0.0024576 | -0.00061458
12 | 14 | 3.4025 | 1.3087 | 3.4337e-09 | 0 | 0 | 0 | 0 | 0 | 1 | -90 | 90 | -0.0031442 | -0.0007863 | 0.0031446 | 0.0007861
13 | 15 | 11.0647 | 4.2556 | 1.1166e-08 | 0 | 0 | 0 | 0 | 0 | 1 | -90 | 90 | 0.0024576 | 0.00061458 | -0.0024569 | -0.00061541
15 | 20 | 3.7771 | 1.4527 | 3.8118e-09 | 0 | 0 | 0 | 0 | 0 | 1 | -90 | 90 | 0.0024569 | 0.00061541 | -0.0024567 | -0.0006157