## bus_data
BUS_I | BUS_TYPE | Pd | Qd | Gs | Bs | area | Vm | Va | baseKV | zone | Vmax | Vmin
1 | 1 | 0.0017382 | 0.00043562 | 0 | 0 | 1 | 0.99607 | -0.027498 | 0.4 | 1 | 1.1 | 0.9
2 | 1 | 0 | 0 | 0 | 0 | 1 | 0.99627 | -0.026036 | 0.4 | 1 | 1.1 | 0.9
3 | 1 | 0 | 0 | 0 | 0 | 1 | 0.99636 | -0.025449 | 0.4 | 1 | 1.1 | 0.9
7 | 1 | 0 | 0 | 0 | 0 | 1 | 0.99652 | -0.02432 | 0.4 | 1 | 1.1 | 0.9
35 | 1 | 0.0036004 | 0.00090234 | 0 | 0 | 1 | 0.99664 | -0.023423 | 0.4 | 1 | 1.1 | 0.9
4 | 1 | 0.0025135 | 0.00062993 | 0 | 0 | 1 | 0.98042 | -0.13743 | 0.4 | 1 | 1.1 | 0.9
5 | 1 | 0.0015905 | 0.00039861 | 0 | 0 | 1 | 0.98053 | -0.13666 | 0.4 | 1 | 1.1 | 0.9
6 | 1 | 0.0018611 | 0.00046643 | 0 | 0 | 1 | 0.98071 | -0.13538 | 0.4 | 1 | 1.1 | 0.9
25 | 1 | 0.0026248 | 0.00065784 | 0 | 0 | 1 | 0.9809 | -0.13396 | 0.4 | 1 | 1.1 | 0.9
26 | 1 | 0.0039718 | 0.00099542 | 0 | 0 | 1 | 0.98112 | -0.13245 | 0.4 | 1 | 1.1 | 0.9
30 | 1 | 0.0019572 | 0.00049053 | 0 | 0 | 1 | 0.99672 | -0.022862 | 0.4 | 1 | 1.1 | 0.9
8 | 1 | 0.012792 | 0.0032061 | 0 | 0 | 1 | 0.99757 | -0.016774 | 0.4 | 1 | 1.1 | 0.9
9 | 1 | 0 | 0 | 0 | 0 | 1 | 0.99603 | -0.027473 | 0.4 | 1 | 1.1 | 0.9
10 | 1 | 0 | 0 | 0 | 0 | 1 | 0.99846 | -0.010623 | 0.4 | 1 | 1.1 | 0.9
11 | 1 | 0 | 0 | 0 | 0 | 1 | 0.99161 | -0.058288 | 0.4 | 1 | 1.1 | 0.9
13 | 1 | 0.0021977 | 0.0005508 | 0 | 0 | 1 | 0.99798 | -0.014002 | 0.4 | 1 | 1.1 | 0.9
14 | 3 | 0.003935 | 0.00098621 | 0 | 0 | 1 | 1 | 0 | 0.4 | 1 | 1.1 | 0.9
55 | 1 | 0.0017652 | 0.00044241 | 0 | 0 | 1 | 0.99035 | -0.06713 | 0.4 | 1 | 1.1 | 0.9
54 | 1 | 0.0015927 | 0.00039917 | 0 | 0 | 1 | 0.98975 | -0.071294 | 0.4 | 1 | 1.1 | 0.9
12 | 1 | 0 | 0 | 0 | 0 | 1 | 0.98786 | -0.084644 | 0.4 | 1 | 1.1 | 0.9
44 | 1 | 0.0022563 | 0.00056548 | 0 | 0 | 1 | 0.98956 | -0.072621 | 0.4 | 1 | 1.1 | 0.9
23 | 1 | 0.0032108 | 0.0008047 | 0 | 0 | 1 | 0.98662 | -0.093401 | 0.4 | 1 | 1.1 | 0.9
42 | 1 | 0.0023951 | 0.00060027 | 0 | 0 | 1 | 0.98753 | -0.086969 | 0.4 | 1 | 1.1 | 0.9
28 | 1 | 0.004616 | 0.0011569 | 0 | 0 | 1 | 0.99769 | -0.016059 | 0.4 | 1 | 1.1 | 0.9
56 | 1 | 0.0050839 | 0.0012742 | 0 | 0 | 1 | 0.99836 | -0.011476 | 0.4 | 1 | 1.1 | 0.9
76 | 1 | 0.0023196 | 0.00058136 | 0 | 0 | 1 | 0.99007 | -0.069074 | 0.4 | 1 | 1.1 | 0.9
21 | 1 | 0.0025751 | 0.00064537 | 0 | 0 | 1 | 0.98616 | -0.096635 | 0.4 | 1 | 1.1 | 0.9
40 | 1 | 0.0022825 | 0.00057206 | 0 | 0 | 1 | 0.98745 | -0.087538 | 0.4 | 1 | 1.1 | 0.9
27 | 1 | 0.0019765 | 0.00049535 | 0 | 0 | 1 | 0.99711 | -0.020119 | 0.4 | 1 | 1.1 | 0.9
57 | 1 | 0 | 0 | 0 | 0 | 1 | 0.99796 | -0.014273 | 0.4 | 1 | 1.1 | 0.9
15 | 1 | 0.0029352 | 0.00073562 | 0 | 0 | 1 | 0.98012 | -0.13952 | 0.4 | 1 | 1.1 | 0.9
16 | 1 | 0.0017972 | 0.00045042 | 0 | 0 | 1 | 0.98006 | -0.13997 | 0.4 | 1 | 1.1 | 0.9
17 | 1 | 0.001957 | 0.00049046 | 0 | 0 | 1 | 0.98044 | -0.13727 | 0.4 | 1 | 1.1 | 0.9
18 | 1 | 0.0022951 | 0.00057521 | 0 | 0 | 1 | 0.97985 | -0.14149 | 0.4 | 1 | 1.1 | 0.9
19 | 1 | 0.0038647 | 0.00096858 | 0 | 0 | 1 | 0.98055 | -0.13647 | 0.4 | 1 | 1.1 | 0.9
31 | 1 | 0.0016092 | 0.0004033 | 0 | 0 | 1 | 0.97982 | -0.14169 | 0.4 | 1 | 1.1 | 0.9
36 | 1 | 0.0039827 | 0.00099817 | 0 | 0 | 1 | 0.98065 | -0.13576 | 0.4 | 1 | 1.1 | 0.9
43 | 1 | 0.0045835 | 0.0011487 | 0 | 0 | 1 | 0.9798 | -0.14183 | 0.4 | 1 | 1.1 | 0.9
37 | 1 | 0 | 0 | 0 | 0 | 1 | 0.98138 | -0.13059 | 0.4 | 1 | 1.1 | 0.9
20 | 1 | 0.0038878 | 0.00097437 | 0 | 0 | 1 | 0.98402 | -0.11179 | 0.4 | 1 | 1.1 | 0.9
22 | 1 | 0.0035946 | 0.0009009 | 0 | 0 | 1 | 0.98363 | -0.11457 | 0.4 | 1 | 1.1 | 0.9
24 | 1 | 0 | 0 | 0 | 0 | 1 | 0.98249 | -0.12268 | 0.4 | 1 | 1.1 | 0.9
33 | 1 | 0.0025047 | 0.00062773 | 0 | 0 | 1 | 0.98216 | -0.12502 | 0.4 | 1 | 1.1 | 0.9
38 | 1 | 0.0020038 | 0.0005022 | 0 | 0 | 1 | 0.982 | -0.12612 | 0.4 | 1 | 1.1 | 0.9
32 | 1 | 0.0043133 | 0.001081 | 0 | 0 | 1 | 0.98183 | -0.12738 | 0.4 | 1 | 1.1 | 0.9
29 | 1 | 0.002825 | 0.000708 | 0 | 0 | 1 | 0.99695 | -0.021246 | 0.4 | 1 | 1.1 | 0.9
34 | 1 | 0.005257 | 0.0013175 | 0 | 0 | 1 | 0.98178 | -0.12774 | 0.4 | 1 | 1.1 | 0.9
39 | 1 | 0.0026143 | 0.00065521 | 0 | 0 | 1 | 0.98737 | -0.08809 | 0.4 | 1 | 1.1 | 0.9
45 | 1 | 0.0047682 | 0.001195 | 0 | 0 | 1 | 0.9968 | -0.022427 | 0.4 | 1 | 1.1 | 0.9
46 | 1 | 0.00096451 | 0.00024173 | 0 | 0 | 1 | 0.99667 | -0.023345 | 0.4 | 1 | 1.1 | 0.9
47 | 1 | 0 | 0 | 0 | 0 | 1 | 0.99681 | -0.022322 | 0.4 | 1 | 1.1 | 0.9
48 | 1 | 0.0038248 | 0.00095859 | 0 | 0 | 1 | 0.9966 | -0.023843 | 0.4 | 1 | 1.1 | 0.9
49 | 1 | 0.0026623 | 0.00066723 | 0 | 0 | 1 | 0.99671 | -0.023028 | 0.4 | 1 | 1.1 | 0.9
50 | 1 | 0 | 0 | 0 | 0 | 1 | 0.99736 | -0.0185 | 0.4 | 1 | 1.1 | 0.9
52 | 1 | 0 | 0 | 0 | 0 | 1 | 0.99648 | -0.024653 | 0.4 | 1 | 1.1 | 0.9
79 | 1 | 0.0030901 | 0.00077445 | 0 | 0 | 1 | 0.99707 | -0.020544 | 0.4 | 1 | 1.1 | 0.9
53 | 1 | 0.0016314 | 0.00040886 | 0 | 0 | 1 | 0.99645 | -0.024848 | 0.4 | 1 | 1.1 | 0.9
51 | 1 | 0.0028184 | 0.00070637 | 0 | 0 | 1 | 0.99641 | -0.025143 | 0.4 | 1 | 1.1 | 0.9
58 | 1 | 0.0070217 | 0.0017598 | 0 | 0 | 1 | 0.99772 | -0.015943 | 0.4 | 1 | 1.1 | 0.9
78 | 1 | 0.0043375 | 0.0010871 | 0 | 0 | 1 | 0.997 | -0.021027 | 0.4 | 1 | 1.1 | 0.9
65 | 1 | 0 | 0 | 0 | 0 | 1 | 0.979 | -0.14755 | 0.4 | 1 | 1.1 | 0.9
63 | 1 | 0.0022269 | 0.00055811 | 0 | 0 | 1 | 0.97975 | -0.14213 | 0.4 | 1 | 1.1 | 0.9
64 | 1 | 0.0096017 | 0.0024064 | 0 | 0 | 1 | 0.97832 | -0.1524 | 0.4 | 1 | 1.1 | 0.9
75 | 1 | 0.0051871 | 0.0013 | 0 | 0 | 1 | 0.98777 | -0.085208 | 0.4 | 1 | 1.1 | 0.9
59 | 1 | 0.0069482 | 0.0017414 | 0 | 0 | 1 | 0.98019 | -0.13904 | 0.4 | 1 | 1.1 | 0.9
60 | 1 | 0.0027923 | 0.00069982 | 0 | 0 | 1 | 0.98087 | -0.13417 | 0.4 | 1 | 1.1 | 0.9
61 | 1 | 0.0010365 | 0.00025978 | 0 | 0 | 1 | 0.97992 | -0.14092 | 0.4 | 1 | 1.1 | 0.9
62 | 1 | 0.0019652 | 0.00049252 | 0 | 0 | 1 | 0.98122 | -0.13166 | 0.4 | 1 | 1.1 | 0.9
68 | 1 | 0.0026616 | 0.00066705 | 0 | 0 | 1 | 0.98178 | -0.1277 | 0.4 | 1 | 1.1 | 0.9
69 | 1 | 0.0013946 | 0.00034952 | 0 | 0 | 1 | 0.98211 | -0.1253 | 0.4 | 1 | 1.1 | 0.9
84 | 1 | 0.0055981 | 0.001403 | 0 | 0 | 1 | 0.98133 | -0.1309 | 0.4 | 1 | 1.1 | 0.9
83 | 1 | 0 | 0 | 0 | 0 | 1 | 0.98155 | -0.12934 | 0.4 | 1 | 1.1 | 0.9
70 | 1 | 0.0012917 | 0.00032374 | 0 | 0 | 1 | 0.98271 | -0.12109 | 0.4 | 1 | 1.1 | 0.9
74 | 1 | 0 | 0 | 0 | 0 | 1 | 0.98327 | -0.11711 | 0.4 | 1 | 1.1 | 0.9
77 | 1 | 0.001624 | 0.00040701 | 0 | 0 | 1 | 0.98265 | -0.12153 | 0.4 | 1 | 1.1 | 0.9
72 | 1 | 0.0023599 | 0.00059144 | 0 | 0 | 1 | 0.98359 | -0.11484 | 0.4 | 1 | 1.1 | 0.9
71 | 1 | 0.001869 | 0.00046842 | 0 | 0 | 1 | 0.98518 | -0.10356 | 0.4 | 1 | 1.1 | 0.9
73 | 1 | 0 | 0 | 0 | 0 | 1 | 0.9869 | -0.091346 | 0.4 | 1 | 1.1 | 0.9
82 | 1 | 0.0017497 | 0.00043851 | 0 | 0 | 1 | 0.98219 | -0.12478 | 0.4 | 1 | 1.1 | 0.9
81 | 1 | 0.0029567 | 0.00074102 | 0 | 0 | 1 | 0.98173 | -0.12803 | 0.4 | 1 | 1.1 | 0.9
80 | 1 | 0.0084245 | 0.0021114 | 0 | 0 | 1 | 0.99684 | -0.022133 | 0.4 | 1 | 1.1 | 0.9
85 | 1 | 0.0013048 | 0.00032701 | 0 | 0 | 1 | 0.98148 | -0.12986 | 0.4 | 1 | 1.1 | 0.9
86 | 1 | 0.0024556 | 0.00061542 | 0 | 0 | 1 | 0.98145 | -0.13007 | 0.4 | 1 | 1.1 | 0.9

## generator_data
GEN_BUS | PG | QG | QMAX | QMIN | VG | MBASE | GEN_STATUS | PMAX | PMIN
14 | 0.21596 | 0.054444 | 10 | -10 | 1 | 100 | 1 | 10 | 0

## branch_data
F_BUS | T_BUS | BR_R | BR_X | BR_B | RATE_A | RATE_B | RATE_C | TAP | SHIFT | BR_STATUS | ANGMIN | ANGMAX | P_in | Q_in | P_out | Q_out
1 | 2 | 10.8494 | 4.1728 | 1.0949e-08 | 0 | 0 | 0 | 0 | 0 | 1 | -90 | 90 | -0.0017382 | -0.00043562 | 0.0017385 | 0.00043467
2 | 3 | 4.3416 | 1.6699 | 4.3814e-09 | 0 | 0 | 0 | 0 | 0 | 1 | -90 | 90 | -0.0017385 | -0.00043467 | 0.0017387 | 0.00043429
3 | 7 | 8.3279 | 3.2031 | 8.4043e-09 | 0 | 0 | 0 | 0 | 0 | 1 | -90 | 90 | -0.0017387 | -0.00043429 | 0.0017389 | 0.00043356
7 | 35 | 6.6031 | 2.5397 | 6.6637e-09 | 0 | 0 | 0 | 0 | 0 | 1 | -90 | 90 | -0.0017389 | -0.00043356 | 0.0017391 | 0.00043298
35 | 30 | 1.3538 | 0.52069 | 1.3662e-09 | 0 | 0 | 0 | 0 | 0 | 1 | -90 | 90 | -0.0053395 | -0.0013353 | 0.0053399 | 0.0013353
4 | 5 | 3.827 | 1.4719 | 3.8621e-09 | 0 | 0 | 0 | 0 | 0 | 1 | -90 | 90 | -0.0025134 | -0.00062994 | 0.0025137 | 0.00062967
5 | 6 | 3.9068 | 1.5026 | 3.9426e-09 | 0 | 0 | 0 | 0 | 0 | 1 | -90 | 90 | -0.0041042 | -0.0010283 | 0.0041049 | 0.0010282
6 | 25 | 2.9613 | 1.139 | 2.9885e-09 | 0 | 0 | 0 | 0 | 0 | 1 | -90 | 90 | -0.005966 | -0.0014946 | 0.0059671 | 0.0014948
25 | 26 | 2.2145 | 0.85174 | 2.2348e-09 | 0 | 0 | 0 | 0 | 0 | 1 | -90 | 90 | -0.0085919 | -0.0021526 | 0.0085937 | 0.0021531
26 | 37 | 1.8519 | 0.71227 | 1.8689e-09 | 0 | 0 | 0 | 0 | 0 | 1 | -90 | 90 | -0.012565 | -0.0031485 | 0.012569 | 0.0031496
30 | 29 | 2.8569 | 1.0988 | 2.8831e-09 | 0 | 0 | 0 | 0 | 0 | 1 | -90 | 90 | -0.0072971 | -0.0018259 | 0.0072988 | 0.0018262
8 | 9 | 1.039 | 0.39963 | 2.0972e-09 | 0 | 0 | 0 | 0 | 0 | 1 | -90 | 90 | 0.13517 | 0.034132 | -0.13497 | -0.034054
8 | 10 | 0.54634 | 0.21013 | 1.1027e-09 | 0 | 0 | 0 | 0 | 0 | 1 | -90 | 90 | -0.14796 | -0.037338 | 0.14809 | 0.037387
9 | 11 | 2.9747 | 1.1441 | 6.0039e-09 | 0 | 0 | 0 | 0 | 0 | 1 | -90 | 90 | 0.13497 | 0.034054 | -0.13439 | -0.033831
10 | 13 | 2.3154 | 0.89053 | 2.3366e-09 | 0 | 0 | 0 | 0 | 0 | 1 | -90 | 90 | 0.018936 | 0.0047447 | -0.018927 | -0.0047415
10 | 14 | 0.83729 | 0.32204 | 1.69e-09 | 0 | 0 | 0 | 0 | 0 | 1 | -90 | 90 | -0.16703 | -0.042132 | 0.16728 | 0.042227
11 | 55 | 1.9123 | 0.73548 | 1.9298e-09 | 0 | 0 | 0 | 0 | 0 | 1 | -90 | 90 | 0.059661 | 0.015021 | -0.059587 | -0.014992
11 | 54 | 2.2436 | 0.86291 | 2.2642e-09 | 0 | 0 | 0 | 0 | 0 | 1 | -90 | 90 | 0.074727 | 0.01881 | -0.074591 | -0.018759
13 | 28 | 1.5926 | 0.61255 | 1.6072e-09 | 0 | 0 | 0 | 0 | 0 | 1 | -90 | 90 | 0.016729 | 0.0041907 | -0.016725 | -0.0041891
14 | 56 | 3.3426 | 1.2856 | 3.3732e-09 | 0 | 0 | 0 | 0 | 0 | 1 | -90 | 90 | 0.044753 | 0.01123 | -0.044682 | -0.011203
55 | 76 | 0.43261 | 0.16639 | 4.3658e-10 | 0 | 0 | 0 | 0 | 0 | 1 | -90 | 90 | 0.057822 | 0.01455 | -0.057806 | -0.014544
54 | 44 | 0.23348 | 0.089801 | 2.3562e-10 | 0 | 0 | 0 | 0 | 0 | 1 | -90 | 90 | 0.072999 | 0.018359 | -0.072985 | -0.018354
12 | 44 | 2.1788 | 0.83801 | 2.1988e-09 | 0 | 0 | 0 | 0 | 0 | 1 | -90 | 90 | -0.070611 | -0.017743 | 0.070729 | 0.017789
12 | 23 | 1.7657 | 0.6791 | 1.7819e-09 | 0 | 0 | 0 | 0 | 0 | 1 | -90 | 90 | 0.063316 | 0.015916 | -0.063239 | -0.015886
12 | 42 | 4.0484 | 1.5571 | 4.0855e-09 | 0 | 0 | 0 | 0 | 0 | 1 | -90 | 90 | 0.0072948 | 0.0018279 | -0.0072925 | -0.0018273
23 | 21 | 0.68605 | 0.26386 | 6.9234e-10 | 0 | 0 | 0 | 0 | 0 | 1 | -90 | 90 | 0.060028 | 0.015081 | -0.060001 | -0.015071
42 | 40 | 1.4758 | 0.56763 | 1.4894e-09 | 0 | 0 | 0 | 0 | 0 | 1 | -90 | 90 | 0.0048974 | 0.0012271 | -0.004897 | -0.0012271
28 | 27 | 4.3397 | 1.6691 | 4.3796e-09 | 0 | 0 | 0 | 0 | 0 | 1 | -90 | 90 | 0.012109 | 0.0030322 | -0.012102 | -0.00303
56 | 57 | 0.91744 | 0.35286 | 9.2586e-10 | 0 | 0 | 0 | 0 | 0 | 1 | -90 | 90 | 0.039598 | 0.009929 | -0.039582 | -0.0099232
76 | 75 | 3.7324 | 1.4356 | 3.7667e-09 | 0 | 0 | 0 | 0 | 0 | 1 | -90 | 90 | 0.055487 | 0.013963 | -0.055362 | -0.013915
21 | 20 | 3.3498 | 1.2884 | 3.3806e-09 | 0 | 0 | 0 | 0 | 0 | 1 | -90 | 90 | 0.057426 | 0.014426 | -0.057305 | -0.01438
40 | 39 | 2.6823 | 1.0317 | 2.707e-09 | 0 | 0 | 0 | 0 | 0 | 1 | -90 | 90 | 0.0026145 | 0.00065502 | -0.0026143 | -0.00065521
27 | 29 | 1.4376 | 0.55294 | 1.4508e-09 | 0 | 0 | 0 | 0 | 0 | 1 | -90 | 90 | 0.010125 | 0.0025347 | -0.010124 | -0.0025342
57 | 58 | 3.0846 | 1.1864 | 3.1129e-09 | 0 | 0 | 0 | 0 | 0 | 1 | -90 | 90 | 0.0070233 | 0.0017601 | -0.0070217 | -0.0017598
57 | 50 | 1.6844 | 0.64785 | 1.6999e-09 | 0 | 0 | 0 | 0 | 0 | 1 | -90 | 90 | 0.032559 | 0.0081631 | -0.03254 | -0.0081559
15 | 16 | 0.54008 | 0.20772 | 5.4503e-10 | 0 | 0 | 0 | 0 | 0 | 1 | -90 | 90 | 0.010288 | 0.0025784 | -0.010287 | -0.0025782
15 | 17 | 2.1361 | 0.82159 | 2.1557e-09 | 0 | 0 | 0 | 0 | 0 | 1 | -90 | 90 | -0.013223 | -0.003314 | 0.013227 | 0.0033154
16 | 18 | 2.2382 | 0.86083 | 2.2587e-09 | 0 | 0 | 0 | 0 | 0 | 1 | -90 | 90 | 0.0084898 | 0.0021277 | -0.008488 | -0.0021273
17 | 19 | 0.66074 | 0.25413 | 6.6681e-10 | 0 | 0 | 0 | 0 | 0 | 1 | -90 | 90 | -0.015184 | -0.0038058 | 0.015185 | 0.0038064
18 | 31 | 0.41241 | 0.15862 | 4.1619e-10 | 0 | 0 | 0 | 0 | 0 | 1 | -90 | 90 | 0.0061929 | 0.0015521 | -0.0061927 | -0.001552
19 | 36 | 0.46472 | 0.17874 | 4.6899e-10 | 0 | 0 | 0 | 0 | 0 | 1 | -90 | 90 | -0.01905 | -0.004775 | 0.019052 | 0.0047757
31 | 43 | 0.37579 | 0.14453 | 3.7924e-10 | 0 | 0 | 0 | 0 | 0 | 1 | -90 | 90 | 0.0045835 | 0.0011487 | -0.0045834 | -0.0011487
36 | 37 | 2.8141 | 1.0824 | 2.8399e-09 | 0 | 0 | 0 | 0 | 0 | 1 | -90 | 90 | -0.023035 | -0.0057738 | 0.023051 | 0.0057799
37 | 38 | 1.5744 | 0.60554 | 1.5889e-09 | 0 | 0 | 0 | 0 | 0 | 1 | -90 | 90 | -0.03562 | -0.0089295 | 0.035642 | 0.0089378
20 | 22 | 0.65724 | 0.25278 | 6.6327e-10 | 0 | 0 | 0 | 0 | 0 | 1 | -90 | 90 | 0.053417 | 0.013405 | -0.053397 | -0.013397
22 | 24 | 2.0565 | 0.79095 | 2.0754e-09 | 0 | 0 | 0 | 0 | 0 | 1 | -90 | 90 | 0.049802 | 0.012497 | -0.049746 | -0.012475
24 | 33 | 2.4277 | 0.93374 | 2.45e-09 | 0 | 0 | 0 | 0 | 0 | 1 | -90 | 90 | 0.012082 | 0.0030285 | -0.012078 | -0.0030272
24 | 38 | 1.1499 | 0.44226 | 1.1604e-09 | 0 | 0 | 0 | 0 | 0 | 1 | -90 | 90 | 0.037664 | 0.0094468 | -0.037646 | -0.00944
33 | 32 | 3.0973 | 1.1913 | 3.1258e-09 | 0 | 0 | 0 | 0 | 0 | 1 | -90 | 90 | 0.0095736 | 0.0023995 | -0.0095705 | -0.0023986
32 | 34 | 0.87751 | 0.3375 | 8.8556e-10 | 0 | 0 | 0 | 0 | 0 | 1 | -90 | 90 | 0.0052572 | 0.0013175 | -0.005257 | -0.0013175
45 | 46 | 1.2855 | 0.49442 | 1.2973e-09 | 0 | 0 | 0 | 0 | 0 | 1 | -90 | 90 | 0.0092416 | 0.0023157 | -0.0092404 | -0.0023154
45 | 47 | 0.096588 | 0.037149 | 9.7474e-11 | 0 | 0 | 0 | 0 | 0 | 1 | -90 | 90 | -0.01401 | -0.0035107 | 0.01401 | 0.0035108
46 | 48 | 0.77851 | 0.29943 | 7.8566e-10 | 0 | 0 | 0 | 0 | 0 | 1 | -90 | 90 | 0.0082759 | 0.0020736 | -0.0082754 | -0.0020735
47 | 49 | 3.4315 | 1.3198 | 3.463e-09 | 0 | 0 | 0 | 0 | 0 | 1 | -90 | 90 | 0.0026625 | 0.00066698 | -0.0026623 | -0.00066723
47 | 50 | 2.9676 | 1.1414 | 2.9949e-09 | 0 | 0 | 0 | 0 | 0 | 1 | -90 | 90 | -0.016673 | -0.0041778 | 0.016681 | 0.0041809
48 | 52 | 2.3508 | 0.90416 | 2.3724e-09 | 0 | 0 | 0 | 0 | 0 | 1 | -90 | 90 | 0.0044505 | 0.0011149 | -0.00445 | -0.0011149
50 | 79 | 1.6702 | 0.64237 | 1.6855e-09 | 0 | 0 | 0 | 0 | 0 | 1 | -90 | 90 | 0.015859 | 0.0039751 | -0.015854 | -0.0039735
52 | 53 | 1.5519 | 0.59688 | 1.5661e-09 | 0 | 0 | 0 | 0 | 0 | 1 | -90 | 90 | 0.0016314 | 0.00040872 | -0.0016314 | -0.00040886
52 | 51 | 2.2504 | 0.86552 | 2.271e-09 | 0 | 0 | 0 | 0 | 0 | 1 | -90 | 90 | 0.0028186 | 0.00070621 | -0.0028184 | -0.00070637
79 | 78 | 0.49019 | 0.18853 | 4.9468e-10 | 0 | 0 | 0 | 0 | 0 | 1 | -90 | 90 | 0.012764 | 0.0031991 | -0.012763 | -0.0031988
78 | 80 | 1.6989 | 0.65343 | 1.7145e-09 | 0 | 0 | 0 | 0 | 0 | 1 | -90 | 90 | 0.0084258 | 0.0021117 | -0.0084245 | -0.0021114
65 | 63 | 7.0363 | 2.7063 | 7.1009e-09 | 0 | 0 | 0 | 0 | 0 | 1 | -90 | 90 | -0.0096081 | -0.0024083 | 0.0096153 | 0.0024104
65 | 64 | 6.307 | 2.4258 | 6.3648e-09 | 0 | 0 | 0 | 0 | 0 | 1 | -90 | 90 | 0.0096081 | 0.0024083 | -0.0096016 | -0.0024064
63 | 61 | 1.2809 | 0.49265 | 1.2927e-09 | 0 | 0 | 0 | 0 | 0 | 1 | -90 | 90 | -0.011842 | -0.0029685 | 0.011844 | 0.0029691
75 | 73 | 1.5628 | 0.60106 | 1.5771e-09 | 0 | 0 | 0 | 0 | 0 | 1 | -90 | 90 | 0.050175 | 0.012615 | -0.050132 | -0.012599
59 | 60 | 3.0781 | 1.1839 | 3.1063e-09 | 0 | 0 | 0 | 0 | 0 | 1 | -90 | 90 | -0.019832 | -0.0049714 | 0.019846 | 0.0049763
59 | 61 | 1.8274 | 0.70285 | 1.8442e-09 | 0 | 0 | 0 | 0 | 0 | 1 | -90 | 90 | 0.012884 | 0.00323 | -0.012881 | -0.0032289
60 | 62 | 1.3894 | 0.5344 | 1.4022e-09 | 0 | 0 | 0 | 0 | 0 | 1 | -90 | 90 | -0.022638 | -0.0056761 | 0.022646 | 0.005679
62 | 68 | 2.0231 | 0.77813 | 2.0417e-09 | 0 | 0 | 0 | 0 | 0 | 1 | -90 | 90 | -0.024611 | -0.0061715 | 0.024624 | 0.0061765
68 | 69 | 1.1031 | 0.42429 | 1.1133e-09 | 0 | 0 | 0 | 0 | 0 | 1 | -90 | 90 | -0.027286 | -0.0068435 | 0.027295 | 0.0068469
69 | 70 | 1.8509 | 0.71187 | 1.8678e-09 | 0 | 0 | 0 | 0 | 0 | 1 | -90 | 90 | -0.02869 | -0.0071964 | 0.028706 | 0.0072027
84 | 83 | 3.4881 | 1.3416 | 3.5201e-09 | 0 | 0 | 0 | 0 | 0 | 1 | -90 | 90 | -0.0055981 | -0.001403 | 0.0055993 | 0.0014032
83 | 85 | 1.7388 | 0.66878 | 1.7548e-09 | 0 | 0 | 0 | 0 | 0 | 1 | -90 | 90 | 0.0037607 | 0.00094229 | -0.0037604 | -0.00094236
83 | 81 | 1.7489 | 0.67265 | 1.7649e-09 | 0 | 0 | 0 | 0 | 0 | 1 | -90 | 90 | -0.00936 | -0.0023454 | 0.0093617 | 0.0023459
70 | 74 | 1.6724 | 0.64324 | 1.6878e-09 | 0 | 0 | 0 | 0 | 0 | 1 | -90 | 90 | -0.029998 | -0.0075264 | 0.030015 | 0.0075326
74 | 77 | 3.5421 | 1.3623 | 3.5746e-09 | 0 | 0 | 0 | 0 | 0 | 1 | -90 | 90 | 0.015713 | 0.0039398 | -0.015704 | -0.0039364
74 | 72 | 0.62712 | 0.2412 | 6.3287e-10 | 0 | 0 | 0 | 0 | 0 | 1 | -90 | 90 | -0.045728 | -0.011472 | 0.045743 | 0.011478
77 | 82 | 2.908 | 1.1185 | 2.9347e-09 | 0 | 0 | 0 | 0 | 0 | 1 | -90 | 90 | 0.01408 | 0.0035294 | -0.014074 | -0.0035273
72 | 71 | 2.9652 | 1.1404 | 2.9924e-09 | 0 | 0 | 0 | 0 | 0 | 1 | -90 | 90 | -0.048102 | -0.012069 | 0.048178 | 0.012098
71 | 73 | 3.1017 | 1.193 | 3.1301e-09 | 0 | 0 | 0 | 0 | 0 | 1 | -90 | 90 | -0.050047 | -0.012566 | 0.050132 | 0.012599
82 | 81 | 3.3142 | 1.2747 | 3.3446e-09 | 0 | 0 | 0 | 0 | 0 | 1 | -90 | 90 | 0.012324 | 0.0030888 | -0.012318 | -0.0030869
85 | 86 | 1.0765 | 0.41405 | 1.0864e-09 | 0 | 0 | 0 | 0 | 0 | 1 | -90 | 90 | 0.0024556 | 0.00061535 | -0.0024555 | -0.00061542