## bus_data
BUS_I | BUS_TYPE | Pd | Qd | Gs | Bs | area | Vm | Va | baseKV | zone | Vmax | Vmin
129 | 1 | 0 | 0 | 0 | 0 | 1 | 0.99339 | -0.045718 | 0.4 | 1 | 1.1 | 0.9
128 | 1 | 0.0040203 | 0.0010076 | 0 | 0 | 1 | 0.99014 | -0.068359 | 0.4 | 1 | 1.1 | 0.9
130 | 1 | 0.0002601 | 6.5187e-05 | 0 | 0 | 1 | 0.99829 | -0.011753 | 0.4 | 1 | 1.1 | 0.9
149 | 1 | 0.00030343 | 7.6047e-05 | 0 | 0 | 1 | 0.99905 | -0.0065162 | 0.4 | 1 | 1.1 | 0.9
132 | 1 | 0.0082054 | 0.0020565 | 0 | 0 | 1 | 0.98854 | -0.079622 | 0.4 | 1 | 1.1 | 0.9
69 | 1 | 0 | 0 | 0 | 0 | 1 | 0.98821 | -0.08195 | 0.4 | 1 | 1.1 | 0.9
126 | 1 | 0 | 0 | 0 | 0 | 1 | 0.98939 | -0.073612 | 0.4 | 1 | 1.1 | 0.9
133 | 1 | 0.0014857 | 0.00037235 | 0 | 0 | 1 | 0.98754 | -0.086589 | 0.4 | 1 | 1.1 | 0.9
127 | 1 | 0 | 0 | 0 | 0 | 1 | 0.98763 | -0.08601 | 0.4 | 1 | 1.1 | 0.9
134 | 1 | 0.0011408 | 0.00028592 | 0 | 0 | 1 | 0.98731 | -0.088256 | 0.4 | 1 | 1.1 | 0.9
135 | 1 | 0.00041408 | 0.00010378 | 0 | 0 | 1 | 0.98726 | -0.088582 | 0.4 | 1 | 1.1 | 0.9
163 | 1 | 0.0012548 | 0.00031449 | 0 | 0 | 1 | 0.98722 | -0.08891 | 0.4 | 1 | 1.1 | 0.9
136 | 1 | 0 | 0 | 0 | 0 | 1 | 0.98723 | -0.088813 | 0.4 | 1 | 1.1 | 0.9
164 | 1 | 0.0014966 | 0.00037507 | 0 | 0 | 1 | 0.98507 | -0.10399 | 0.4 | 1 | 1.1 | 0.9
137 | 1 | 0.0081945 | 0.0020537 | 0 | 0 | 1 | 0.98778 | -0.085006 | 0.4 | 1 | 1.1 | 0.9
138 | 1 | 0.0036143 | 0.00090582 | 0 | 0 | 1 | 0.97761 | -0.15691 | 0.4 | 1 | 1.1 | 0.9
139 | 1 | 0.0015497 | 0.0003884 | 0 | 0 | 1 | 0.97693 | -0.16178 | 0.4 | 1 | 1.1 | 0.9
140 | 1 | 0 | 0 | 0 | 0 | 1 | 0.97853 | -0.15034 | 0.4 | 1 | 1.1 | 0.9
141 | 1 | 0.00055777 | 0.00013979 | 0 | 0 | 1 | 0.97506 | -0.17509 | 0.4 | 1 | 1.1 | 0.9
142 | 1 | 0 | 0 | 0 | 0 | 1 | 0.97869 | -0.1492 | 0.4 | 1 | 1.1 | 0.9
145 | 1 | 0.0003504 | 8.7819e-05 | 0 | 0 | 1 | 0.9742 | -0.18124 | 0.4 | 1 | 1.1 | 0.9
165 | 1 | 0.0079516 | 0.0019929 | 0 | 0 | 1 | 0.97934 | -0.14459 | 0.4 | 1 | 1.1 | 0.9
143 | 1 | 0 | 0 | 0 | 0 | 1 | 0.98447 | -0.10826 | 0.4 | 1 | 1.1 | 0.9
159 | 1 | 0 | 0 | 0 | 0 | 1 | 0.98421 | -0.11011 | 0.4 | 1 | 1.1 | 0.9
160 | 1 | 0 | 0 | 0 | 0 | 1 | 0.98328 | -0.11665 | 0.4 | 1 | 1.1 | 0.9
144 | 1 | 0 | 0 | 0 | 0 | 1 | 0.98054 | -0.13608 | 0.4 | 1 | 1.1 | 0.9
154 | 1 | 0 | 0 | 0 | 0 | 1 | 0.98024 | -0.13819 | 0.4 | 1 | 1.1 | 0.9
156 | 1 | 0.0023674 | 0.00059333 | 0 | 0 | 1 | 0.9814 | -0.12996 | 0.4 | 1 | 1.1 | 0.9
146 | 1 | 0.00051289 | 0.00012854 | 0 | 0 | 1 | 0.97318 | -0.18859 | 0.4 | 1 | 1.1 | 0.9
150 | 1 | 0.010836 | 0.0027157 | 0 | 0 | 1 | 0.97173 | -0.19904 | 0.4 | 1 | 1.1 | 0.9
147 | 1 | 6.4043e-05 | 1.6051e-05 | 0 | 0 | 1 | 0.99998 | -0.00016872 | 0.4 | 1 | 1.1 | 0.9
148 | 3 | 0.00027278 | 6.8364e-05 | 0 | 0 | 1 | 1 | 0 | 0.4 | 1 | 1.1 | 0.9
151 | 1 | 0.014531 | 0.0036418 | 0 | 0 | 1 | 0.97044 | -0.20834 | 0.4 | 1 | 1.1 | 0.9
152 | 1 | 0.0132 | 0.0033082 | 0 | 0 | 1 | 0.98164 | -0.1283 | 0.4 | 1 | 1.1 | 0.9
153 | 1 | 0 | 0 | 0 | 0 | 1 | 0.98173 | -0.12759 | 0.4 | 1 | 1.1 | 0.9
25 | 1 | 0 | 0 | 0 | 0 | 1 | 0.97354 | -0.18633 | 0.4 | 1 | 1.1 | 0.9
51 | 1 | 0 | 0 | 0 | 0 | 1 | 0.9736 | -0.18589 | 0.4 | 1 | 1.1 | 0.9
48 | 1 | 0.00035358 | 8.8616e-05 | 0 | 0 | 1 | 0.97348 | -0.18681 | 0.4 | 1 | 1.1 | 0.9
155 | 1 | 0.00053967 | 0.00013526 | 0 | 0 | 1 | 0.98315 | -0.11758 | 0.4 | 1 | 1.1 | 0.9
157 | 1 | 0 | 0 | 0 | 0 | 1 | 0.98001 | -0.13984 | 0.4 | 1 | 1.1 | 0.9
162 | 1 | 0.0046223 | 0.0011584 | 0 | 0 | 1 | 0.9795 | -0.14343 | 0.4 | 1 | 1.1 | 0.9
161 | 1 | 0.0036439 | 0.00091324 | 0 | 0 | 1 | 0.97985 | -0.14095 | 0.4 | 1 | 1.1 | 0.9
158 | 1 | 0.0063559 | 0.0015929 | 0 | 0 | 1 | 0.98383 | -0.11278 | 0.4 | 1 | 1.1 | 0.9
49 | 1 | 0.00067898 | 0.00017017 | 0 | 0 | 1 | 0.97346 | -0.18694 | 0.4 | 1 | 1.1 | 0.9
50 | 1 | 0 | 0 | 0 | 0 | 1 | 0.97417 | -0.18179 | 0.4 | 1 | 1.1 | 0.9
57 | 1 | 0.0045975 | 0.0011522 | 0 | 0 | 1 | 0.97346 | -0.18691 | 0.4 | 1 | 1.1 | 0.9
53 | 1 | 0.00059557 | 0.00014926 | 0 | 0 | 1 | 0.97478 | -0.17745 | 0.4 | 1 | 1.1 | 0.9
77 | 1 | 0.0038063 | 0.00095395 | 0 | 0 | 1 | 0.97323 | -0.18856 | 0.4 | 1 | 1.1 | 0.9
54 | 1 | 0 | 0 | 0 | 0 | 1 | 0.97569 | -0.17088 | 0.4 | 1 | 1.1 | 0.9
55 | 1 | 0 | 0 | 0 | 0 | 1 | 0.97538 | -0.17308 | 0.4 | 1 | 1.1 | 0.9
56 | 1 | 0 | 0 | 0 | 0 | 1 | 0.97729 | -0.15936 | 0.4 | 1 | 1.1 | 0.9
76 | 1 | 0.0013326 | 0.00033398 | 0 | 0 | 1 | 0.97507 | -0.17533 | 0.4 | 1 | 1.1 | 0.9
73 | 1 | 0.0033999 | 0.0008521 | 0 | 0 | 1 | 0.97516 | -0.17468 | 0.4 | 1 | 1.1 | 0.9
80 | 1 | 0.00058211 | 0.00014589 | 0 | 0 | 1 | 0.9775 | -0.15786 | 0.4 | 1 | 1.1 | 0.9
72 | 1 | 0.00097282 | 0.00024381 | 0 | 0 | 1 | 0.97341 | -0.18727 | 0.4 | 1 | 1.1 | 0.9
64 | 1 | 0.0012929 | 0.00032404 | 0 | 0 | 1 | 0.97927 | -0.14526 | 0.4 | 1 | 1.1 | 0.9
65 | 1 | 0.00075049 | 0.00018809 | 0 | 0 | 1 | 0.97919 | -0.14578 | 0.4 | 1 | 1.1 | 0.9
66 | 1 | 0 | 0 | 0 | 0 | 1 | 0.98175 | -0.12755 | 0.4 | 1 | 1.1 | 0.9
67 | 1 | 0.00049167 | 0.00012322 | 0 | 0 | 1 | 0.97918 | -0.14586 | 0.4 | 1 | 1.1 | 0.9
68 | 1 | 0.00045661 | 0.00011444 | 0 | 0 | 1 | 0.98173 | -0.12771 | 0.4 | 1 | 1.1 | 0.9
86 | 1 | 0.0027361 | 0.00068574 | 0 | 0 | 1 | 0.98156 | -0.12894 | 0.4 | 1 | 1.1 | 0.9
74 | 1 | 0.001596 | 0.00039999 | 0 | 0 | 1 | 0.97504 | -0.17558 | 0.4 | 1 | 1.1 | 0.9
75 | 1 | 0.00058623 | 0.00014692 | 0 | 0 | 1 | 0.97503 | -0.17558 | 0.4 | 1 | 1.1 | 0.9
88 | 1 | 0.0028162 | 0.00070581 | 0 | 0 | 1 | 0.97498 | -0.17595 | 0.4 | 1 | 1.1 | 0.9
87 | 1 | 0.00088908 | 0.00022283 | 0 | 0 | 1 | 0.98153 | -0.12914 | 0.4 | 1 | 1.1 | 0.9
124 | 1 | 0.0022712 | 0.00056921 | 0 | 0 | 1 | 0.98776 | -0.085093 | 0.4 | 1 | 1.1 | 0.9
125 | 1 | 0 | 0 | 0 | 0 | 1 | 0.98778 | -0.084915 | 0.4 | 1 | 1.1 | 0.9

## generator_data
GEN_BUS | PG | QG | QMAX | QMIN | VG | MBASE | GEN_STATUS | PMAX | PMIN
148 | 0.13056 | 0.033042 | 10 | -10 | 1 | 100 | 1 | 10 | 0

## branch_data
F_BUS | T_BUS | BR_R | BR_X | BR_B | RATE_A | RATE_B | RATE_C | TAP | SHIFT | BR_STATUS | ANGMIN | ANGMAX | P_in | Q_in | P_out | Q_out
129 | 128 | 2.2798 | 0.87684 | 6.9021e-09 | 0 | 0 | 0 | 0 | 0 | 1 | -90 | 90 | 0.12883 | 0.032501 | -0.12842 | -0.032344
129 | 130 | 3.448 | 1.3262 | 1.0439e-08 | 0 | 0 | 0 | 0 | 0 | 1 | -90 | 90 | -0.12883 | -0.032501 | 0.12945 | 0.032737
128 | 126 | 0.54403 | 0.20924 | 1.6471e-09 | 0 | 0 | 0 | 0 | 0 | 1 | -90 | 90 | 0.1244 | 0.031337 | -0.12431 | -0.031302
130 | 149 | 0.53351 | 0.2052 | 1.6152e-09 | 0 | 0 | 0 | 0 | 0 | 1 | -90 | 90 | -0.12971 | -0.032802 | 0.1298 | 0.032839
149 | 148 | 0.66344 | 0.25517 | 2.0086e-09 | 0 | 0 | 0 | 0 | 0 | 1 | -90 | 90 | -0.13011 | -0.032915 | 0.13023 | 0.03296
132 | 69 | 0.81752 | 0.31443 | 8.2502e-10 | 0 | 0 | 0 | 0 | 0 | 1 | -90 | 90 | 0.036488 | 0.0091796 | -0.036477 | -0.0091751
132 | 126 | 1.723 | 0.66268 | 1.7388e-09 | 0 | 0 | 0 | 0 | 0 | 1 | -90 | 90 | -0.044694 | -0.011236 | 0.044731 | 0.01125
69 | 137 | 4.7407 | 1.8233 | 4.7842e-09 | 0 | 0 | 0 | 0 | 0 | 1 | -90 | 90 | 0.008198 | 0.0020546 | -0.0081945 | -0.0020537
69 | 66 | 20.5626 | 7.9087 | 2.0751e-08 | 0 | 0 | 0 | 0 | 0 | 1 | -90 | 90 | 0.028279 | 0.0071205 | -0.0281 | -0.0070537
126 | 125 | 1.8265 | 0.70248 | 5.5296e-09 | 0 | 0 | 0 | 0 | 0 | 1 | -90 | 90 | 0.079579 | 0.020052 | -0.079453 | -0.020004
133 | 127 | 1.7087 | 0.65719 | 1.7244e-09 | 0 | 0 | 0 | 0 | 0 | 1 | -90 | 90 | -0.0042962 | -0.0010755 | 0.0042965 | 0.0010755
133 | 134 | 7.5152 | 2.8905 | 7.5842e-09 | 0 | 0 | 0 | 0 | 0 | 1 | -90 | 90 | 0.0028105 | 0.00070318 | -0.0028098 | -0.00070367
127 | 136 | 0.49305 | 0.18963 | 1.4927e-09 | 0 | 0 | 0 | 0 | 0 | 1 | -90 | 90 | 0.072873 | 0.018355 | -0.072845 | -0.018344
127 | 125 | 0.18196 | 0.069983 | 5.5088e-10 | 0 | 0 | 0 | 0 | 0 | 1 | -90 | 90 | -0.07717 | -0.01943 | 0.077182 | 0.019435
134 | 135 | 2.477 | 0.95267 | 2.4997e-09 | 0 | 0 | 0 | 0 | 0 | 1 | -90 | 90 | 0.001669 | 0.00041775 | -0.001669 | -0.00041796
135 | 163 | 3.3136 | 1.2745 | 3.3441e-09 | 0 | 0 | 0 | 0 | 0 | 1 | -90 | 90 | 0.0012549 | 0.00031419 | -0.0012548 | -0.00031449
136 | 164 | 2.6627 | 1.0241 | 8.0615e-09 | 0 | 0 | 0 | 0 | 0 | 1 | -90 | 90 | 0.072845 | 0.018344 | -0.072691 | -0.018285
164 | 143 | 0.76424 | 0.29394 | 2.3137e-09 | 0 | 0 | 0 | 0 | 0 | 1 | -90 | 90 | 0.071194 | 0.01791 | -0.071152 | -0.017894
138 | 139 | 2.1336 | 0.82063 | 2.1532e-09 | 0 | 0 | 0 | 0 | 0 | 1 | -90 | 90 | 0.02851 | 0.0071661 | -0.028491 | -0.0071589
138 | 140 | 2.5611 | 0.98506 | 7.7539e-09 | 0 | 0 | 0 | 0 | 0 | 1 | -90 | 90 | -0.032125 | -0.0080719 | 0.032154 | 0.0080825
139 | 141 | 6.1623 | 2.3701 | 6.2189e-09 | 0 | 0 | 0 | 0 | 0 | 1 | -90 | 90 | 0.026941 | 0.0067705 | -0.026892 | -0.0067519
140 | 142 | 0.44529 | 0.17127 | 1.3481e-09 | 0 | 0 | 0 | 0 | 0 | 1 | -90 | 90 | -0.032154 | -0.0080825 | 0.032159 | 0.0080843
141 | 145 | 2.9027 | 1.1164 | 2.9293e-09 | 0 | 0 | 0 | 0 | 0 | 1 | -90 | 90 | 0.026334 | 0.0066122 | -0.026311 | -0.0066038
142 | 165 | 1.7979 | 0.69151 | 5.4433e-09 | 0 | 0 | 0 | 0 | 0 | 1 | -90 | 90 | -0.032159 | -0.0080843 | 0.03218 | 0.0080917
145 | 146 | 3.5052 | 1.3482 | 3.5374e-09 | 0 | 0 | 0 | 0 | 0 | 1 | -90 | 90 | 0.025961 | 0.006516 | -0.025935 | -0.0065062
165 | 162 | 0.36473 | 0.14028 | 1.1042e-09 | 0 | 0 | 0 | 0 | 0 | 1 | -90 | 90 | -0.040131 | -0.010085 | 0.040138 | 0.010087
143 | 159 | 3.6664 | 1.4102 | 3.7e-09 | 0 | 0 | 0 | 0 | 0 | 1 | -90 | 90 | 0.0063598 | 0.0015936 | -0.0063582 | -0.0015933
143 | 160 | 1.6446 | 0.63253 | 4.979e-09 | 0 | 0 | 0 | 0 | 0 | 1 | -90 | 90 | 0.064792 | 0.016301 | -0.064716 | -0.016272
159 | 158 | 5.2826 | 2.0318 | 5.331e-09 | 0 | 0 | 0 | 0 | 0 | 1 | -90 | 90 | 0.0063582 | 0.0015933 | -0.0063558 | -0.0015929
160 | 155 | 0.1806 | 0.069463 | 5.4678e-10 | 0 | 0 | 0 | 0 | 0 | 1 | -90 | 90 | 0.064716 | 0.016272 | -0.064708 | -0.016269
144 | 154 | 0.547 | 0.21038 | 1.656e-09 | 0 | 0 | 0 | 0 | 0 | 1 | -90 | 90 | 0.048452 | 0.012176 | -0.048438 | -0.012171
144 | 156 | 1.5918 | 0.61224 | 4.8193e-09 | 0 | 0 | 0 | 0 | 0 | 1 | -90 | 90 | -0.048452 | -0.012176 | 0.048494 | 0.012192
154 | 157 | 0.42818 | 0.16468 | 1.2963e-09 | 0 | 0 | 0 | 0 | 0 | 1 | -90 | 90 | 0.048438 | 0.012171 | -0.048427 | -0.012167
156 | 153 | 0.58758 | 0.22599 | 1.7789e-09 | 0 | 0 | 0 | 0 | 0 | 1 | -90 | 90 | -0.050861 | -0.012785 | 0.050878 | 0.012791
146 | 150 | 5.0734 | 1.9513 | 5.12e-09 | 0 | 0 | 0 | 0 | 0 | 1 | -90 | 90 | 0.025422 | 0.0063776 | -0.025385 | -0.006364
150 | 151 | 7.8556 | 3.0214 | 7.9277e-09 | 0 | 0 | 0 | 0 | 0 | 1 | -90 | 90 | 0.014549 | 0.0036483 | -0.014531 | -0.0036418
147 | 148 | 29.2757 | 11.2599 | 2.9544e-08 | 0 | 0 | 0 | 0 | 0 | 1 | -90 | 90 | -6.4043e-05 | -1.6051e-05 | 6.4044e-05 | 1.3097e-05
152 | 153 | 0.66909 | 0.25734 | 6.7523e-10 | 0 | 0 | 0 | 0 | 0 | 1 | -90 | 90 | -0.0132 | -0.0033082 | 0.013201 | 0.0033086
153 | 155 | 1.9747 | 0.75949 | 5.9784e-09 | 0 | 0 | 0 | 0 | 0 | 1 | -90 | 90 | -0.064079 | -0.0161 | 0.064168 | 0.016134
25 | 51 | 5.2006 | 2.0002 | 5.2483e-09 | 0 | 0 | 0 | 0 | 0 | 1 | -90 | 90 | -0.0010326 | -0.00025806 | 0.0010327 | 0.00025758
25 | 48 | 5.667 | 2.1796 | 5.719e-09 | 0 | 0 | 0 | 0 | 0 | 1 | -90 | 90 | 0.0010326 | 0.00025806 | -0.0010326 | -0.00025857
51 | 77 | 8.6256 | 3.3175 | 8.7047e-09 | 0 | 0 | 0 | 0 | 0 | 1 | -90 | 90 | 0.0038076 | 0.00095367 | -0.0038062 | -0.00095396
51 | 50 | 10.4465 | 4.0179 | 1.0542e-08 | 0 | 0 | 0 | 0 | 0 | 1 | -90 | 90 | -0.0048403 | -0.0012113 | 0.0048431 | 0.0012113
48 | 49 | 2.3052 | 0.88663 | 2.3264e-09 | 0 | 0 | 0 | 0 | 0 | 1 | -90 | 90 | 0.00067898 | 0.00016995 | -0.00067897 | -0.00017017
157 | 162 | 1.0071 | 0.38735 | 3.0491e-09 | 0 | 0 | 0 | 0 | 0 | 1 | -90 | 90 | 0.044782 | 0.011254 | -0.04476 | -0.011245
157 | 161 | 3.8062 | 1.4639 | 3.8411e-09 | 0 | 0 | 0 | 0 | 0 | 1 | -90 | 90 | 0.0036444 | 0.00091309 | -0.0036439 | -0.00091325
50 | 57 | 11.3423 | 4.3624 | 1.1446e-08 | 0 | 0 | 0 | 0 | 0 | 1 | -90 | 90 | 0.0055742 | 0.0013961 | -0.0055703 | -0.0013957
50 | 53 | 5.1339 | 1.9746 | 5.181e-09 | 0 | 0 | 0 | 0 | 0 | 1 | -90 | 90 | -0.010417 | -0.0026074 | 0.010424 | 0.0026093
57 | 72 | 4.5484 | 1.7494 | 4.5902e-09 | 0 | 0 | 0 | 0 | 0 | 1 | -90 | 90 | 0.00097285 | 0.0002434 | -0.0009728 | -0.00024381
53 | 54 | 7.3705 | 2.8348 | 7.4382e-09 | 0 | 0 | 0 | 0 | 0 | 1 | -90 | 90 | -0.011019 | -0.0027586 | 0.011029 | 0.0027617
54 | 55 | 2.8002 | 1.077 | 2.8259e-09 | 0 | 0 | 0 | 0 | 0 | 1 | -90 | 90 | 0.0097368 | 0.0024391 | -0.0097338 | -0.0024382
54 | 56 | 6.8792 | 2.6459 | 6.9424e-09 | 0 | 0 | 0 | 0 | 0 | 1 | -90 | 90 | -0.020766 | -0.0052008 | 0.020799 | 0.0052129
55 | 76 | 6.7212 | 2.5851 | 6.7828e-09 | 0 | 0 | 0 | 0 | 0 | 1 | -90 | 90 | 0.0041503 | 0.0010395 | -0.004149 | -0.0010396
55 | 73 | 3.5494 | 1.3652 | 3.582e-09 | 0 | 0 | 0 | 0 | 0 | 1 | -90 | 90 | 0.0055836 | 0.0013988 | -0.0055823 | -0.0013986
56 | 80 | 0.90197 | 0.34691 | 9.1025e-10 | 0 | 0 | 0 | 0 | 0 | 1 | -90 | 90 | -0.020799 | -0.0052129 | 0.020803 | 0.0052145
76 | 88 | 2.6913 | 1.0351 | 2.716e-09 | 0 | 0 | 0 | 0 | 0 | 1 | -90 | 90 | 0.0028164 | 0.00070565 | -0.0028162 | -0.00070582
73 | 74 | 5.0821 | 1.9547 | 5.1287e-09 | 0 | 0 | 0 | 0 | 0 | 1 | -90 | 90 | 0.0021824 | 0.00054653 | -0.0021822 | -0.00054691
80 | 67 | 6.9958 | 2.6907 | 7.06e-09 | 0 | 0 | 0 | 0 | 0 | 1 | -90 | 90 | -0.021385 | -0.0053603 | 0.021421 | 0.0053733
64 | 65 | 0.28661 | 0.11024 | 2.8924e-10 | 0 | 0 | 0 | 0 | 0 | 1 | -90 | 90 | 0.022665 | 0.0056853 | -0.022663 | -0.0056847
64 | 66 | 9.2725 | 3.5663 | 9.3576e-09 | 0 | 0 | 0 | 0 | 0 | 1 | -90 | 90 | -0.023958 | -0.0060094 | 0.024017 | 0.0060311
65 | 67 | 0.042827 | 0.016472 | 4.322e-11 | 0 | 0 | 0 | 0 | 0 | 1 | -90 | 90 | 0.021913 | 0.0054966 | -0.021913 | -0.0054966
66 | 68 | 0.48584 | 0.18686 | 4.9029e-10 | 0 | 0 | 0 | 0 | 0 | 1 | -90 | 90 | 0.0040825 | 0.0010226 | -0.0040824 | -0.0010226
68 | 86 | 4.2864 | 1.6486 | 4.3258e-09 | 0 | 0 | 0 | 0 | 0 | 1 | -90 | 90 | 0.0036258 | 0.00090814 | -0.0036252 | -0.00090831
86 | 87 | 2.6883 | 1.034 | 2.713e-09 | 0 | 0 | 0 | 0 | 0 | 1 | -90 | 90 | 0.0008891 | 0.00022257 | -0.00088908 | -0.00022283
74 | 75 | 0.065826 | 0.025318 | 6.643e-11 | 0 | 0 | 0 | 0 | 0 | 1 | -90 | 90 | 0.00058622 | 0.00014692 | -0.00058622 | -0.00014692
124 | 125 | 0.99428 | 0.38241 | 1.0034e-09 | 0 | 0 | 0 | 0 | 0 | 1 | -90 | 90 | -0.0022712 | -0.00056921 | 0.0022712 | 0.00056914