## bus_data
BUS_I | BUS_TYPE | Pd | Qd | Gs | Bs | area | Vm | Va | baseKV | zone | Vmax | Vmin
1 | 1 | 0.0077039 | 0.0019308 | 0 | 0 | 1 | 0.99378 | -0.043643 | 0.4 | 1 | 1.1 | 0.9
2 | 1 | 0 | 0 | 0 | 0 | 1 | 0.99418 | -0.040781 | 0.4 | 1 | 1.1 | 0.9
4 | 1 | 0 | 0 | 0 | 0 | 1 | 0.99681 | -0.022306 | 0.4 | 1 | 1.1 | 0.9
9 | 1 | 0.0025245 | 0.00063271 | 0 | 0 | 1 | 0.99672 | -0.022927 | 0.4 | 1 | 1.1 | 0.9
7 | 1 | 0.06172 | 0.015468 | 0 | 0 | 1 | 0.99719 | -0.019625 | 0.4 | 1 | 1.1 | 0.9
8 | 3 | 0.099704 | 0.024988 | 0 | 0 | 1 | 1 | 0 | 0.4 | 1 | 1.1 | 0.9
5 | 1 | 0.065361 | 0.016381 | 0 | 0 | 1 | 0.99259 | -0.05194 | 0.4 | 1 | 1.1 | 0.9

## generator_data
GEN_BUS | PG | QG | QMAX | QMIN | VG | MBASE | GEN_STATUS | PMAX | PMIN
8 | 0.23771 | 0.059664 | 10 | -10 | 1 | 100 | 1 | 10 | 0

## branch_data
F_BUS | T_BUS | BR_R | BR_X | BR_B | RATE_A | RATE_B | RATE_C | TAP | SHIFT | BR_STATUS | ANGMIN | ANGMAX | P_in | Q_in | P_out | Q_out
1 | 2 | 4.7788 | 1.838 | 4.8227e-09 | 0 | 0 | 0 | 0 | 0 | 1 | -90 | 90 | -0.0077039 | -0.0019308 | 0.0077069 | 0.0019315
2 | 4 | 30.8966 | 11.8833 | 3.118e-08 | 0 | 0 | 0 | 0 | 0 | 1 | -90 | 90 | -0.0077069 | -0.0019315 | 0.0077267 | 0.001936
4 | 9 | 3.1838 | 1.2246 | 3.213e-09 | 0 | 0 | 0 | 0 | 0 | 1 | -90 | 90 | 0.0025247 | 0.00063247 | -0.0025245 | -0.00063271
4 | 7 | 3.3834 | 1.3013 | 3.4144e-09 | 0 | 0 | 0 | 0 | 0 | 1 | -90 | 90 | -0.010251 | -0.0025684 | 0.010255 | 0.0025696
7 | 8 | 1.856 | 0.71385 | 3.7461e-09 | 0 | 0 | 0 | 0 | 0 | 1 | -90 | 90 | -0.13763 | -0.034531 | 0.13801 | 0.034675
7 | 5 | 6.3739 | 2.4515 | 6.4324e-09 | 0 | 0 | 0 | 0 | 0 | 1 | -90 | 90 | 0.065654 | 0.016493 | -0.065361 | -0.016381