## bus_data
BUS_I | BUS_TYPE | Pd | Qd | Gs | Bs | area | Vm | Va | baseKV | zone | Vmax | Vmin
1 | 1 | 0.0016817 | 0.00042148 | 0 | 0 | 1 | 0.99209 | -0.055557 | 0.4 | 1 | 1.1 | 0.9
2 | 1 | 0.0023908 | 0.00059918 | 0 | 0 | 1 | 0.99188 | -0.057074 | 0.4 | 1 | 1.1 | 0.9
3 | 1 | 0 | 0 | 0 | 0 | 1 | 0.99234 | -0.053824 | 0.4 | 1 | 1.1 | 0.9
4 | 1 | 0 | 0 | 0 | 0 | 1 | 0.99165 | -0.058657 | 0.4 | 1 | 1.1 | 0.9
5 | 1 | 0 | 0 | 0 | 0 | 1 | 0.99256 | -0.052261 | 0.4 | 1 | 1.1 | 0.9
6 | 1 | 0 | 0 | 0 | 0 | 1 | 0.99147 | -0.059937 | 0.4 | 1 | 1.1 | 0.9
7 | 1 | 0.00061129 | 0.0001532 | 0 | 0 | 1 | 0.99284 | -0.050238 | 0.4 | 1 | 1.1 | 0.9
12 | 1 | 0.00070083 | 0.00017564 | 0 | 0 | 1 | 0.99128 | -0.06127 | 0.4 | 1 | 1.1 | 0.9
22 | 3 | 0.00027 | 6.7668e-05 | 0 | 0 | 1 | 1 | 0 | 0.4 | 1 | 1.1 | 0.9
11 | 1 | 0 | 0 | 0 | 0 | 1 | 0.9912 | -0.061859 | 0.4 | 1 | 1.1 | 0.9
8 | 1 | 0 | 0 | 0 | 0 | 1 | 0.99101 | -0.063181 | 0.4 | 1 | 1.1 | 0.9
9 | 1 | 0.0026722 | 0.00066973 | 0 | 0 | 1 | 0.99102 | -0.063093 | 0.4 | 1 | 1.1 | 0.9
10 | 1 | 0.00040827 | 0.00010232 | 0 | 0 | 1 | 0.99098 | -0.063386 | 0.4 | 1 | 1.1 | 0.9
17 | 1 | 0.00068035 | 0.00017051 | 0 | 0 | 1 | 0.99902 | -0.0068644 | 0.4 | 1 | 1.1 | 0.9
18 | 1 | 0.0013866 | 0.00034752 | 0 | 0 | 1 | 0.99954 | -0.0032237 | 0.4 | 1 | 1.1 | 0.9
19 | 1 | 0.00015476 | 3.8786e-05 | 0 | 0 | 1 | 0.99808 | -0.013429 | 0.4 | 1 | 1.1 | 0.9
20 | 1 | 0.00037639 | 9.4332e-05 | 0 | 0 | 1 | 0.9999 | -0.00068692 | 0.4 | 1 | 1.1 | 0.9
21 | 1 | 0 | 0 | 0 | 0 | 1 | 0.99798 | -0.014166 | 0.4 | 1 | 1.1 | 0.9
24 | 1 | 0.00024259 | 6.0799e-05 | 0 | 0 | 1 | 0.99699 | -0.021103 | 0.4 | 1 | 1.1 | 0.9
23 | 1 | 0.00014377 | 3.6033e-05 | 0 | 0 | 1 | 0.99797 | -0.014192 | 0.4 | 1 | 1.1 | 0.9
25 | 1 | 0 | 0 | 0 | 0 | 1 | 0.99688 | -0.02184 | 0.4 | 1 | 1.1 | 0.9
26 | 1 | 0.0054404 | 0.0013635 | 0 | 0 | 1 | 0.99684 | -0.022172 | 0.4 | 1 | 1.1 | 0.9
27 | 1 | 0.00011232 | 2.8149e-05 | 0 | 0 | 1 | 0.9967 | -0.023138 | 0.4 | 1 | 1.1 | 0.9
28 | 1 | 0.0092013 | 0.0023061 | 0 | 0 | 1 | 0.99659 | -0.023913 | 0.4 | 1 | 1.1 | 0.9
31 | 1 | 0.0025929 | 0.00064983 | 0 | 0 | 1 | 0.99668 | -0.023243 | 0.4 | 1 | 1.1 | 0.9
29 | 1 | 0.00014495 | 3.6327e-05 | 0 | 0 | 1 | 0.99657 | -0.024014 | 0.4 | 1 | 1.1 | 0.9
30 | 1 | 7.2848e-05 | 1.8257e-05 | 0 | 0 | 1 | 0.99657 | -0.024015 | 0.4 | 1 | 1.1 | 0.9
32 | 1 | 6.172e-05 | 1.5468e-05 | 0 | 0 | 1 | 0.99668 | -0.023254 | 0.4 | 1 | 1.1 | 0.9
16 | 1 | 0.0015698 | 0.00039342 | 0 | 0 | 1 | 0.99097 | -0.063479 | 0.4 | 1 | 1.1 | 0.9
13 | 1 | 0.00070588 | 0.00017691 | 0 | 0 | 1 | 0.99119 | -0.061895 | 0.4 | 1 | 1.1 | 0.9

## generator_data
GEN_BUS | PG | QG | QMAX | QMIN | VG | MBASE | GEN_STATUS | PMAX | PMIN
22 | 0.03177 | 0.0079702 | 10 | -10 | 1 | 100 | 1 | 10 | 0

## branch_data
F_BUS | T_BUS | BR_R | BR_X | BR_B | RATE_A | RATE_B | RATE_C | TAP | SHIFT | BR_STATUS | ANGMIN | ANGMAX | P_in | Q_in | P_out | Q_out
1 | 2 | 2.2982 | 0.88391 | 2.3192e-09 | 0 | 0 | 0 | 0 | 0 | 1 | -90 | 90 | 0.0084544 | 0.0021178 | -0.0084526 | -0.0021174
1 | 3 | 2.1897 | 0.84219 | 2.2098e-09 | 0 | 0 | 0 | 0 | 0 | 1 | -90 | 90 | -0.010136 | -0.0025393 | 0.010139 | 0.00254
2 | 4 | 3.3428 | 1.2857 | 3.3735e-09 | 0 | 0 | 0 | 0 | 0 | 1 | -90 | 90 | 0.0060618 | 0.0015182 | -0.0060605 | -0.001518
3 | 5 | 1.9773 | 0.7605 | 1.9954e-09 | 0 | 0 | 0 | 0 | 0 | 1 | -90 | 90 | -0.010139 | -0.00254 | 0.010141 | 0.0025407
4 | 6 | 2.7017 | 1.0391 | 2.7265e-09 | 0 | 0 | 0 | 0 | 0 | 1 | -90 | 90 | 0.0060605 | 0.001518 | -0.0060594 | -0.0015179
5 | 7 | 2.5591 | 0.98425 | 2.5825e-09 | 0 | 0 | 0 | 0 | 0 | 1 | -90 | 90 | -0.010141 | -0.0025407 | 0.010144 | 0.0025415
6 | 12 | 2.8155 | 1.0829 | 2.8414e-09 | 0 | 0 | 0 | 0 | 0 | 1 | -90 | 90 | 0.0060594 | 0.0015179 | -0.0060583 | -0.0015177
7 | 22 | 60.2552 | 23.1751 | 6.0808e-08 | 0 | 0 | 0 | 0 | 0 | 1 | -90 | 90 | -0.010755 | -0.0026947 | 0.01083 | 0.0027176
12 | 11 | 1.4052 | 0.54046 | 1.4181e-09 | 0 | 0 | 0 | 0 | 0 | 1 | -90 | 90 | 0.0053575 | 0.0013421 | -0.005357 | -0.0013421
22 | 20 | 0.43352 | 0.16674 | 4.375e-10 | 0 | 0 | 0 | 0 | 0 | 1 | -90 | 90 | 0.02067 | 0.0051849 | -0.020668 | -0.0051842
11 | 13 | 0.6538 | 0.25146 | 6.598e-10 | 0 | 0 | 0 | 0 | 0 | 1 | -90 | 90 | 0.00070588 | 0.00017685 | -0.00070588 | -0.00017691
11 | 9 | 3.3925 | 1.3048 | 3.4236e-09 | 0 | 0 | 0 | 0 | 0 | 1 | -90 | 90 | 0.0046512 | 0.0011652 | -0.0046504 | -0.0011652
8 | 9 | 0.56911 | 0.21889 | 5.7433e-10 | 0 | 0 | 0 | 0 | 0 | 1 | -90 | 90 | -0.0019781 | -0.00049557 | 0.0019781 | 0.00049552
8 | 10 | 1.3257 | 0.50988 | 1.3379e-09 | 0 | 0 | 0 | 0 | 0 | 1 | -90 | 90 | 0.0019781 | 0.00049557 | -0.0019781 | -0.00049568
10 | 16 | 0.75898 | 0.29191 | 7.6594e-10 | 0 | 0 | 0 | 0 | 0 | 1 | -90 | 90 | 0.0015698 | 0.00039336 | -0.0015698 | -0.00039342
17 | 18 | 2.5093 | 0.96511 | 2.5323e-09 | 0 | 0 | 0 | 0 | 0 | 1 | -90 | 90 | -0.018889 | -0.0047364 | 0.018898 | 0.0047398
17 | 19 | 4.6877 | 1.803 | 4.7307e-09 | 0 | 0 | 0 | 0 | 0 | 1 | -90 | 90 | 0.018208 | 0.0045658 | -0.018192 | -0.00456
18 | 20 | 1.6301 | 0.62694 | 1.645e-09 | 0 | 0 | 0 | 0 | 0 | 1 | -90 | 90 | -0.020285 | -0.0050873 | 0.020292 | 0.0050899
19 | 21 | 0.53036 | 0.20399 | 5.3523e-10 | 0 | 0 | 0 | 0 | 0 | 1 | -90 | 90 | 0.018037 | 0.0045212 | -0.018035 | -0.0045205
21 | 24 | 5.0265 | 1.9333 | 5.0726e-09 | 0 | 0 | 0 | 0 | 0 | 1 | -90 | 90 | 0.017891 | 0.0044847 | -0.017874 | -0.0044786
21 | 23 | 2.3255 | 0.89441 | 2.3468e-09 | 0 | 0 | 0 | 0 | 0 | 1 | -90 | 90 | 0.00014377 | 3.5799e-05 | -0.00014377 | -3.6033e-05
24 | 25 | 0.54078 | 0.20799 | 5.4574e-10 | 0 | 0 | 0 | 0 | 0 | 1 | -90 | 90 | 0.017632 | 0.0044178 | -0.01763 | -0.0044172
25 | 26 | 0.28985 | 0.11148 | 2.9251e-10 | 0 | 0 | 0 | 0 | 0 | 1 | -90 | 90 | 0.014862 | 0.0037244 | -0.014862 | -0.0037242
25 | 27 | 6.0637 | 2.3322 | 6.1193e-09 | 0 | 0 | 0 | 0 | 0 | 1 | -90 | 90 | 0.0027674 | 0.00069278 | -0.0027669 | -0.0006932
26 | 28 | 2.3894 | 0.91901 | 2.4114e-09 | 0 | 0 | 0 | 0 | 0 | 1 | -90 | 90 | 0.0094214 | 0.0023607 | -0.0094191 | -0.00236
27 | 31 | 0.51235 | 0.19706 | 5.1705e-10 | 0 | 0 | 0 | 0 | 0 | 1 | -90 | 90 | 0.0026546 | 0.00066505 | -0.0026546 | -0.00066508
28 | 29 | 5.9609 | 2.2926 | 6.0156e-09 | 0 | 0 | 0 | 0 | 0 | 1 | -90 | 90 | 0.0002178 | 5.3974e-05 | -0.00021779 | -5.457e-05
31 | 32 | 2.1714 | 0.83514 | 2.1913e-09 | 0 | 0 | 0 | 0 | 0 | 1 | -90 | 90 | 6.172e-05 | 1.5251e-05 | -6.172e-05 | -1.5468e-05
29 | 30 | 0.14458 | 0.055609 | 1.4591e-10 | 0 | 0 | 0 | 0 | 0 | 1 | -90 | 90 | 7.2848e-05 | 1.8243e-05 | -7.2848e-05 | -1.8257e-05