## bus_data
BUS_I | BUS_TYPE | Pd | Qd | Gs | Bs | area | Vm | Va | baseKV | zone | Vmax | Vmin
1 | 1 | 0.0068925 | 0.0017274 | 0 | 0 | 1 | 0.99879 | -0.0084878 | 0.4 | 1 | 1.1 | 0.9
2 | 1 | 0.00065546 | 0.00016427 | 0 | 0 | 1 | 0.99945 | -0.0038614 | 0.4 | 1 | 1.1 | 0.9
3 | 3 | 0.0011899 | 0.00029821 | 0 | 0 | 1 | 1 | 0 | 0.4 | 1 | 1.1 | 0.9
4 | 1 | 0 | 0 | 0 | 0 | 1 | 0.99657 | -0.023662 | 0.4 | 1 | 1.1 | 0.9
46 | 1 | 0 | 0 | 0 | 0 | 1 | 0.99521 | -0.033076 | 0.4 | 1 | 1.1 | 0.9
29 | 1 | 0.0010991 | 0.00027547 | 0 | 0 | 1 | 0.99571 | -0.029625 | 0.4 | 1 | 1.1 | 0.9
51 | 1 | 0.0040339 | 0.001011 | 0 | 0 | 1 | 0.99318 | -0.047104 | 0.4 | 1 | 1.1 | 0.9
52 | 1 | 0.00065256 | 0.00016355 | 0 | 0 | 1 | 0.99519 | -0.03318 | 0.4 | 1 | 1.1 | 0.9
27 | 1 | 0.0011002 | 0.00027575 | 0 | 0 | 1 | 0.99496 | -0.034881 | 0.4 | 1 | 1.1 | 0.9
5 | 1 | 0.0093887 | 0.002353 | 0 | 0 | 1 | 0.97168 | -0.19899 | 0.4 | 1 | 1.1 | 0.9
6 | 1 | 0 | 0 | 0 | 0 | 1 | 0.97213 | -0.19576 | 0.4 | 1 | 1.1 | 0.9
8 | 1 | 0 | 0 | 0 | 0 | 1 | 0.97234 | -0.19425 | 0.4 | 1 | 1.1 | 0.9
9 | 1 | 0.0073321 | 0.0018376 | 0 | 0 | 1 | 0.97343 | -0.1864 | 0.4 | 1 | 1.1 | 0.9
10 | 1 | 0.01212 | 0.0030375 | 0 | 0 | 1 | 0.9719 | -0.19741 | 0.4 | 1 | 1.1 | 0.9
41 | 1 | 0.014812 | 0.0037123 | 0 | 0 | 1 | 0.97453 | -0.17848 | 0.4 | 1 | 1.1 | 0.9
38 | 1 | 0.011083 | 0.0027777 | 0 | 0 | 1 | 0.97128 | -0.20188 | 0.4 | 1 | 1.1 | 0.9
43 | 1 | 0 | 0 | 0 | 0 | 1 | 0.97717 | -0.15962 | 0.4 | 1 | 1.1 | 0.9
39 | 1 | 0 | 0 | 0 | 0 | 1 | 0.97111 | -0.20315 | 0.4 | 1 | 1.1 | 0.9
11 | 1 | 0.0019531 | 0.0004895 | 0 | 0 | 1 | 0.98559 | -0.10085 | 0.4 | 1 | 1.1 | 0.9
12 | 1 | 0.00089747 | 0.00022493 | 0 | 0 | 1 | 0.98558 | -0.10092 | 0.4 | 1 | 1.1 | 0.9
13 | 1 | 0 | 0 | 0 | 0 | 1 | 0.9857 | -0.10002 | 0.4 | 1 | 1.1 | 0.9
14 | 1 | 0.0024507 | 0.00061419 | 0 | 0 | 1 | 0.98555 | -0.10111 | 0.4 | 1 | 1.1 | 0.9
16 | 1 | 0.0018977 | 0.00047561 | 0 | 0 | 1 | 0.98513 | -0.10409 | 0.4 | 1 | 1.1 | 0.9
17 | 1 | 0.001329 | 0.00033308 | 0 | 0 | 1 | 0.98625 | -0.096147 | 0.4 | 1 | 1.1 | 0.9
15 | 1 | 0 | 0 | 0 | 0 | 1 | 0.98252 | -0.12261 | 0.4 | 1 | 1.1 | 0.9
18 | 1 | 0.0040936 | 0.001026 | 0 | 0 | 1 | 0.9826 | -0.12207 | 0.4 | 1 | 1.1 | 0.9
19 | 1 | 0.0022695 | 0.00056878 | 0 | 0 | 1 | 0.98235 | -0.12385 | 0.4 | 1 | 1.1 | 0.9
20 | 1 | 0.0030218 | 0.00075734 | 0 | 0 | 1 | 0.98451 | -0.1085 | 0.4 | 1 | 1.1 | 0.9
21 | 1 | 0.0013067 | 0.00032748 | 0 | 0 | 1 | 0.98729 | -0.088755 | 0.4 | 1 | 1.1 | 0.9
24 | 1 | 0.0023738 | 0.00059492 | 0 | 0 | 1 | 0.98269 | -0.12141 | 0.4 | 1 | 1.1 | 0.9
22 | 1 | 0.0012846 | 0.00032196 | 0 | 0 | 1 | 0.98234 | -0.12393 | 0.4 | 1 | 1.1 | 0.9
32 | 1 | 0.0018504 | 0.00046376 | 0 | 0 | 1 | 0.98427 | -0.11021 | 0.4 | 1 | 1.1 | 0.9
42 | 1 | 0.0012902 | 0.00032337 | 0 | 0 | 1 | 0.98731 | -0.088648 | 0.4 | 1 | 1.1 | 0.9
58 | 1 | 0 | 0 | 0 | 0 | 1 | 0.98293 | -0.11973 | 0.4 | 1 | 1.1 | 0.9
23 | 1 | 0.0044531 | 0.001116 | 0 | 0 | 1 | 0.98225 | -0.12454 | 0.4 | 1 | 1.1 | 0.9
33 | 1 | 0.0018504 | 0.00046376 | 0 | 0 | 1 | 0.98397 | -0.11229 | 0.4 | 1 | 1.1 | 0.9
36 | 1 | 0.0013261 | 0.00033236 | 0 | 0 | 1 | 0.98865 | -0.07916 | 0.4 | 1 | 1.1 | 0.9
61 | 1 | 0.0029833 | 0.00074768 | 0 | 0 | 1 | 0.98261 | -0.12203 | 0.4 | 1 | 1.1 | 0.9
55 | 1 | 0 | 0 | 0 | 0 | 1 | 0.98303 | -0.119 | 0.4 | 1 | 1.1 | 0.9
25 | 1 | 0.0012627 | 0.00031647 | 0 | 0 | 1 | 0.99357 | -0.044581 | 0.4 | 1 | 1.1 | 0.9
26 | 1 | 0.00051362 | 0.00012873 | 0 | 0 | 1 | 0.9929 | -0.049287 | 0.4 | 1 | 1.1 | 0.9
28 | 1 | 0 | 0 | 0 | 0 | 1 | 0.99194 | -0.056031 | 0.4 | 1 | 1.1 | 0.9
30 | 1 | 0.0011152 | 0.00027949 | 0 | 0 | 1 | 0.99137 | -0.060054 | 0.4 | 1 | 1.1 | 0.9
31 | 1 | 0.0028368 | 0.00071096 | 0 | 0 | 1 | 0.99086 | -0.063588 | 0.4 | 1 | 1.1 | 0.9
37 | 1 | 0.0018377 | 0.00046058 | 0 | 0 | 1 | 0.99127 | -0.060777 | 0.4 | 1 | 1.1 | 0.9
34 | 1 | 0.0013543 | 0.00033943 | 0 | 0 | 1 | 0.98963 | -0.072274 | 0.4 | 1 | 1.1 | 0.9
72 | 1 | 0.00057403 | 0.00014387 | 0 | 0 | 1 | 0.9912 | -0.061244 | 0.4 | 1 | 1.1 | 0.9
35 | 1 | 0.0011578 | 0.00029017 | 0 | 0 | 1 | 0.9893 | -0.074622 | 0.4 | 1 | 1.1 | 0.9
57 | 1 | 0.0018504 | 0.00046376 | 0 | 0 | 1 | 0.98351 | -0.11557 | 0.4 | 1 | 1.1 | 0.9
70 | 1 | 0.00108 | 0.00027068 | 0 | 0 | 1 | 0.99114 | -0.061705 | 0.4 | 1 | 1.1 | 0.9
40 | 1 | 0.00092173 | 0.00023101 | 0 | 0 | 1 | 0.97107 | -0.20341 | 0.4 | 1 | 1.1 | 0.9
44 | 1 | 0 | 0 | 0 | 0 | 1 | 0.97711 | -0.16002 | 0.4 | 1 | 1.1 | 0.9
45 | 1 | 0.0011417 | 0.00028613 | 0 | 0 | 1 | 0.9795 | -0.143 | 0.4 | 1 | 1.1 | 0.9
62 | 1 | 0.0017214 | 0.00043142 | 0 | 0 | 1 | 0.97702 | -0.16067 | 0.4 | 1 | 1.1 | 0.9
66 | 1 | 0 | 0 | 0 | 0 | 1 | 0.9821 | -0.12458 | 0.4 | 1 | 1.1 | 0.9
63 | 1 | 0.0014201 | 0.00035592 | 0 | 0 | 1 | 0.99516 | -0.033388 | 0.4 | 1 | 1.1 | 0.9
67 | 1 | 0.00051738 | 0.00012967 | 0 | 0 | 1 | 0.9819 | -0.12603 | 0.4 | 1 | 1.1 | 0.9
64 | 1 | 0.0012733 | 0.00031911 | 0 | 0 | 1 | 0.98639 | -0.094414 | 0.4 | 1 | 1.1 | 0.9
59 | 1 | 0.0014304 | 0.0003585 | 0 | 0 | 1 | 0.99128 | -0.060237 | 0.4 | 1 | 1.1 | 0.9
54 | 1 | 0 | 0 | 0 | 0 | 1 | 0.99304 | -0.048091 | 0.4 | 1 | 1.1 | 0.9
47 | 1 | 0.0026891 | 0.00067395 | 0 | 0 | 1 | 0.99045 | -0.066568 | 0.4 | 1 | 1.1 | 0.9
48 | 1 | 0.0009895 | 0.00024799 | 0 | 0 | 1 | 0.99045 | -0.066602 | 0.4 | 1 | 1.1 | 0.9
49 | 1 | 0 | 0 | 0 | 0 | 1 | 0.99051 | -0.066176 | 0.4 | 1 | 1.1 | 0.9
69 | 1 | 0.001593 | 0.00039924 | 0 | 0 | 1 | 0.99074 | -0.064519 | 0.4 | 1 | 1.1 | 0.9
71 | 1 | 0.0015387 | 0.00038563 | 0 | 0 | 1 | 0.99062 | -0.065345 | 0.4 | 1 | 1.1 | 0.9
65 | 1 | 0 | 0 | 0 | 0 | 1 | 0.98802 | -0.082992 | 0.4 | 1 | 1.1 | 0.9
56 | 1 | 0.0035518 | 0.00089017 | 0 | 0 | 1 | 0.99293 | -0.048888 | 0.4 | 1 | 1.1 | 0.9
53 | 1 | 0.0018511 | 0.00046392 | 0 | 0 | 1 | 0.983 | -0.11923 | 0.4 | 1 | 1.1 | 0.9
68 | 1 | 0.00050076 | 0.0001255 | 0 | 0 | 1 | 0.98177 | -0.12698 | 0.4 | 1 | 1.1 | 0.9
104 | 1 | 0.00050076 | 0.0001255 | 0 | 0 | 1 | 0.98176 | -0.12701 | 0.4 | 1 | 1.1 | 0.9
105 | 1 | 0.00050076 | 0.0001255 | 0 | 0 | 1 | 0.98166 | -0.12775 | 0.4 | 1 | 1.1 | 0.9
106 | 1 | 0.00050076 | 0.0001255 | 0 | 0 | 1 | 0.98166 | -0.12777 | 0.4 | 1 | 1.1 | 0.9
108 | 1 | 0.00050076 | 0.0001255 | 0 | 0 | 1 | 0.98161 | -0.12813 | 0.4 | 1 | 1.1 | 0.9
107 | 1 | 0.00041813 | 0.00010479 | 0 | 0 | 1 | 0.98159 | -0.12825 | 0.4 | 1 | 1.1 | 0.9
109 | 1 | 0.0013616 | 0.00034125 | 0 | 0 | 1 | 0.98156 | -0.12847 | 0.4 | 1 | 1.1 | 0.9

## generator_data
GEN_BUS | PG | QG | QMAX | QMIN | VG | MBASE | GEN_STATUS | PMAX | PMIN
3 | 0.14807 | 0.037435 | 10 | -10 | 1 | 100 | 1 | 10 | 0

## branch_data
F_BUS | T_BUS | BR_R | BR_X | BR_B | RATE_A | RATE_B | RATE_C | TAP | SHIFT | BR_STATUS | ANGMIN | ANGMAX | P_in | Q_in | P_out | Q_out
1 | 2 | 8.7235 | 3.3552 | 8.8036e-09 | 0 | 0 | 0 | 0 | 0 | 1 | -90 | 90 | -0.0068925 | -0.0017274 | 0.0068969 | 0.0017282
2 | 3 | 6.652 | 2.5585 | 6.7131e-09 | 0 | 0 | 0 | 0 | 0 | 1 | -90 | 90 | -0.0075524 | -0.0018925 | 0.0075564 | 0.0018934
3 | 4 | 2.2437 | 0.86296 | 4.5286e-09 | 0 | 0 | 0 | 0 | 0 | 1 | -90 | 90 | 0.13933 | 0.035244 | -0.13886 | -0.035066
4 | 46 | 1.6054 | 0.61745 | 3.2402e-09 | 0 | 0 | 0 | 0 | 0 | 1 | -90 | 90 | 0.077183 | 0.019535 | -0.077081 | -0.019496
4 | 29 | 1.2608 | 0.48493 | 1.2724e-09 | 0 | 0 | 0 | 0 | 0 | 1 | -90 | 90 | 0.061679 | 0.015531 | -0.061627 | -0.015512
46 | 51 | 2.4513 | 0.94282 | 4.9477e-09 | 0 | 0 | 0 | 0 | 0 | 1 | -90 | 90 | 0.075008 | 0.018976 | -0.07486 | -0.01892
46 | 52 | 0.64776 | 0.24914 | 6.537e-10 | 0 | 0 | 0 | 0 | 0 | 1 | -90 | 90 | 0.0020728 | 0.00051924 | -0.0020727 | -0.0005193
29 | 27 | 1.1299 | 0.43458 | 1.1403e-09 | 0 | 0 | 0 | 0 | 0 | 1 | -90 | 90 | 0.060528 | 0.015236 | -0.060484 | -0.015219
51 | 59 | 2.5484 | 0.98015 | 2.5718e-09 | 0 | 0 | 0 | 0 | 0 | 1 | -90 | 90 | 0.067273 | 0.017019 | -0.067149 | -0.016971
51 | 54 | 3.5654 | 1.3713 | 3.5981e-09 | 0 | 0 | 0 | 0 | 0 | 1 | -90 | 90 | 0.0035527 | 0.00088986 | -0.0035522 | -0.00089003
52 | 63 | 1.8916 | 0.72753 | 1.9089e-09 | 0 | 0 | 0 | 0 | 0 | 1 | -90 | 90 | 0.0014202 | 0.00035575 | -0.0014201 | -0.00035592
27 | 25 | 2.1195 | 0.81518 | 2.1389e-09 | 0 | 0 | 0 | 0 | 0 | 1 | -90 | 90 | 0.059384 | 0.014943 | -0.059303 | -0.014913
5 | 6 | 4.2383 | 1.6301 | 4.2772e-09 | 0 | 0 | 0 | 0 | 0 | 1 | -90 | 90 | -0.0093885 | -0.002353 | 0.0093927 | 0.0023543
6 | 8 | 1.9688 | 0.75725 | 1.9869e-09 | 0 | 0 | 0 | 0 | 0 | 1 | -90 | 90 | -0.0093927 | -0.0023543 | 0.0093946 | 0.0023548
8 | 9 | 2.8893 | 1.1113 | 2.9158e-09 | 0 | 0 | 0 | 0 | 0 | 1 | -90 | 90 | -0.033537 | -0.0084055 | 0.033574 | 0.0084193
8 | 10 | 1.6084 | 0.61863 | 1.6232e-09 | 0 | 0 | 0 | 0 | 0 | 1 | -90 | 90 | 0.024142 | 0.0060507 | -0.024132 | -0.0060468
9 | 41 | 2.3935 | 0.92059 | 2.4155e-09 | 0 | 0 | 0 | 0 | 0 | 1 | -90 | 90 | -0.040905 | -0.010257 | 0.04095 | 0.010274
10 | 38 | 4.5724 | 1.7586 | 4.6144e-09 | 0 | 0 | 0 | 0 | 0 | 1 | -90 | 90 | 0.012012 | 0.0030093 | -0.012005 | -0.0030069
41 | 43 | 4.2021 | 1.6162 | 4.2407e-09 | 0 | 0 | 0 | 0 | 0 | 1 | -90 | 90 | -0.055762 | -0.013986 | 0.055909 | 0.014042
38 | 39 | 16.8134 | 6.4667 | 1.6968e-08 | 0 | 0 | 0 | 0 | 0 | 1 | -90 | 90 | 0.0009219 | 0.00022916 | -0.00092174 | -0.0002307
43 | 44 | 2.9179 | 1.1222 | 2.9446e-09 | 0 | 0 | 0 | 0 | 0 | 1 | -90 | 90 | 0.0017216 | 0.00043078 | -0.0017215 | -0.00043102
43 | 45 | 3.6082 | 1.3878 | 3.6414e-09 | 0 | 0 | 0 | 0 | 0 | 1 | -90 | 90 | -0.05763 | -0.014473 | 0.057764 | 0.014524
39 | 40 | 3.4023 | 1.3086 | 3.4335e-09 | 0 | 0 | 0 | 0 | 0 | 1 | -90 | 90 | 0.00092174 | 0.0002307 | -0.0009217 | -0.00023101
11 | 12 | 0.28092 | 0.10805 | 2.835e-10 | 0 | 0 | 0 | 0 | 0 | 1 | -90 | 90 | 0.0033482 | 0.00083904 | -0.0033482 | -0.00083905
11 | 13 | 1.9798 | 0.76145 | 1.9979e-09 | 0 | 0 | 0 | 0 | 0 | 1 | -90 | 90 | -0.0053013 | -0.0013285 | 0.0053019 | 0.0013286
12 | 14 | 0.99039 | 0.38092 | 9.9948e-10 | 0 | 0 | 0 | 0 | 0 | 1 | -90 | 90 | 0.0024507 | 0.00061412 | -0.0024506 | -0.00061419
13 | 16 | 1.728 | 0.66462 | 1.7439e-09 | 0 | 0 | 0 | 0 | 0 | 1 | -90 | 90 | 0.029854 | 0.0074895 | -0.029838 | -0.0074832
13 | 17 | 1.3953 | 0.53664 | 1.4081e-09 | 0 | 0 | 0 | 0 | 0 | 1 | -90 | 90 | -0.035156 | -0.0088181 | 0.035175 | 0.0088252
16 | 20 | 1.9983 | 0.76856 | 2.0166e-09 | 0 | 0 | 0 | 0 | 0 | 1 | -90 | 90 | 0.02794 | 0.0070076 | -0.027923 | -0.0070012
17 | 21 | 2.5735 | 0.98981 | 2.5971e-09 | 0 | 0 | 0 | 0 | 0 | 1 | -90 | 90 | -0.036504 | -0.0091583 | 0.036542 | 0.0091724
15 | 18 | 0.86004 | 0.33078 | 8.6793e-10 | 0 | 0 | 0 | 0 | 0 | 1 | -90 | 90 | -0.0080089 | -0.0020071 | 0.0080095 | 0.0020073
15 | 19 | 1.9339 | 0.74379 | 1.9516e-09 | 0 | 0 | 0 | 0 | 0 | 1 | -90 | 90 | 0.0080089 | 0.0020071 | -0.0080076 | -0.0020068
18 | 24 | 0.68591 | 0.26381 | 6.922e-10 | 0 | 0 | 0 | 0 | 0 | 1 | -90 | 90 | -0.012103 | -0.0030332 | 0.012104 | 0.0030336
19 | 22 | 0.18434 | 0.070899 | 1.8603e-10 | 0 | 0 | 0 | 0 | 0 | 1 | -90 | 90 | 0.0057381 | 0.001438 | -0.005738 | -0.001438
20 | 32 | 0.86737 | 0.33361 | 8.7533e-10 | 0 | 0 | 0 | 0 | 0 | 1 | -90 | 90 | 0.024901 | 0.0062439 | -0.024895 | -0.0062417
21 | 42 | 0.035825 | 0.013779 | 3.6154e-11 | 0 | 0 | 0 | 0 | 0 | 1 | -90 | 90 | -0.037848 | -0.0094999 | 0.037849 | 0.0095001
24 | 58 | 1.4555 | 0.55979 | 1.4688e-09 | 0 | 0 | 0 | 0 | 0 | 1 | -90 | 90 | -0.014478 | -0.0036285 | 0.014481 | 0.0036296
22 | 23 | 1.718 | 0.66077 | 1.7338e-09 | 0 | 0 | 0 | 0 | 0 | 1 | -90 | 90 | 0.0044534 | 0.001116 | -0.004453 | -0.001116
32 | 33 | 1.1411 | 0.4389 | 1.1516e-09 | 0 | 0 | 0 | 0 | 0 | 1 | -90 | 90 | 0.023045 | 0.0057779 | -0.023038 | -0.0057755
42 | 36 | 3.0904 | 1.1886 | 3.1188e-09 | 0 | 0 | 0 | 0 | 0 | 1 | -90 | 90 | -0.039139 | -0.0098235 | 0.039191 | 0.009843
58 | 61 | 9.6696 | 3.7191 | 9.7584e-09 | 0 | 0 | 0 | 0 | 0 | 1 | -90 | 90 | 0.0029842 | 0.0007471 | -0.0029832 | -0.00074768
58 | 55 | 0.52416 | 0.2016 | 5.2897e-10 | 0 | 0 | 0 | 0 | 0 | 1 | -90 | 90 | -0.017466 | -0.0043767 | 0.017467 | 0.0043774
33 | 57 | 1.9538 | 0.75146 | 1.9717e-09 | 0 | 0 | 0 | 0 | 0 | 1 | -90 | 90 | 0.021188 | 0.0053117 | -0.021178 | -0.0053082
36 | 35 | 1.4325 | 0.55097 | 1.4457e-09 | 0 | 0 | 0 | 0 | 0 | 1 | -90 | 90 | -0.040517 | -0.010175 | 0.040543 | 0.010185
55 | 57 | 2.2347 | 0.85949 | 2.2552e-09 | 0 | 0 | 0 | 0 | 0 | 1 | -90 | 90 | -0.019318 | -0.0048412 | 0.019328 | 0.0048445
55 | 53 | 1.5699 | 0.60381 | 1.5843e-09 | 0 | 0 | 0 | 0 | 0 | 1 | -90 | 90 | 0.0018511 | 0.00046379 | -0.0018511 | -0.00046392
25 | 26 | 1.0487 | 0.40336 | 1.0584e-09 | 0 | 0 | 0 | 0 | 0 | 1 | -90 | 90 | 0.058041 | 0.014596 | -0.058003 | -0.014582
26 | 28 | 1.5136 | 0.58216 | 1.5275e-09 | 0 | 0 | 0 | 0 | 0 | 1 | -90 | 90 | 0.057489 | 0.014453 | -0.057435 | -0.014433
28 | 30 | 4.5068 | 1.7334 | 4.5482e-09 | 0 | 0 | 0 | 0 | 0 | 1 | -90 | 90 | 0.011429 | 0.0028635 | -0.011423 | -0.0028615
28 | 31 | 2.1164 | 0.81402 | 2.1359e-09 | 0 | 0 | 0 | 0 | 0 | 1 | -90 | 90 | 0.046006 | 0.011569 | -0.045957 | -0.011551
30 | 37 | 0.89734 | 0.34513 | 9.0557e-10 | 0 | 0 | 0 | 0 | 0 | 1 | -90 | 90 | 0.010308 | 0.002582 | -0.010307 | -0.0025817
31 | 34 | 2.5875 | 0.9952 | 2.6113e-09 | 0 | 0 | 0 | 0 | 0 | 1 | -90 | 90 | 0.04312 | 0.01084 | -0.043068 | -0.01082
37 | 72 | 0.70456 | 0.27098 | 7.1103e-10 | 0 | 0 | 0 | 0 | 0 | 1 | -90 | 90 | 0.0084692 | 0.0021211 | -0.0084686 | -0.002121
34 | 35 | 0.72132 | 0.27743 | 7.2794e-10 | 0 | 0 | 0 | 0 | 0 | 1 | -90 | 90 | 0.041714 | 0.01048 | -0.0417 | -0.010475
72 | 70 | 0.74649 | 0.28711 | 7.5334e-10 | 0 | 0 | 0 | 0 | 0 | 1 | -90 | 90 | 0.0078946 | 0.0019771 | -0.0078941 | -0.001977
70 | 69 | 5.275 | 2.0288 | 5.3234e-09 | 0 | 0 | 0 | 0 | 0 | 1 | -90 | 90 | 0.0068141 | 0.0017063 | -0.0068114 | -0.0017058
44 | 62 | 4.7215 | 1.816 | 4.7648e-09 | 0 | 0 | 0 | 0 | 0 | 1 | -90 | 90 | 0.0017215 | 0.00043102 | -0.0017213 | -0.00043142
45 | 66 | 3.9407 | 1.5156 | 3.9768e-09 | 0 | 0 | 0 | 0 | 0 | 1 | -90 | 90 | -0.058905 | -0.01481 | 0.059057 | 0.014868
66 | 67 | 3.7755 | 1.4521 | 3.8102e-09 | 0 | 0 | 0 | 0 | 0 | 1 | -90 | 90 | 0.0048029 | 0.0012026 | -0.004802 | -0.0012026
66 | 64 | 6.007 | 2.3104 | 6.0621e-09 | 0 | 0 | 0 | 0 | 0 | 1 | -90 | 90 | -0.06386 | -0.01607 | 0.06413 | 0.016174
67 | 68 | 2.7711 | 1.0658 | 2.7966e-09 | 0 | 0 | 0 | 0 | 0 | 1 | -90 | 90 | 0.0042846 | 0.0010729 | -0.0042841 | -0.001073
64 | 65 | 2.2427 | 0.86257 | 2.2633e-09 | 0 | 0 | 0 | 0 | 0 | 1 | -90 | 90 | -0.065403 | -0.016493 | 0.065508 | 0.016533
59 | 65 | 4.49 | 1.7269 | 4.5312e-09 | 0 | 0 | 0 | 0 | 0 | 1 | -90 | 90 | 0.065718 | 0.016613 | -0.065508 | -0.016533
54 | 56 | 2.881 | 1.1081 | 2.9074e-09 | 0 | 0 | 0 | 0 | 0 | 1 | -90 | 90 | 0.0035522 | 0.00089003 | -0.0035518 | -0.00089017
47 | 48 | 0.43117 | 0.16583 | 4.3513e-10 | 0 | 0 | 0 | 0 | 0 | 1 | -90 | 90 | 0.0009895 | 0.00024795 | -0.0009895 | -0.00024799
47 | 49 | 1.3606 | 0.5233 | 1.3731e-09 | 0 | 0 | 0 | 0 | 0 | 1 | -90 | 90 | -0.0036786 | -0.0009219 | 0.0036788 | 0.00092184
49 | 69 | 5.7539 | 2.213 | 5.8067e-09 | 0 | 0 | 0 | 0 | 0 | 1 | -90 | 90 | -0.0036788 | -0.00092184 | 0.0036796 | 0.00092159
69 | 71 | 6.8484 | 2.634 | 6.9112e-09 | 0 | 0 | 0 | 0 | 0 | 1 | -90 | 90 | 0.0015389 | 0.00038502 | -0.0015387 | -0.00038563
68 | 104 | 0.11329 | 0.043573 | 1.1433e-10 | 0 | 0 | 0 | 0 | 0 | 1 | -90 | 90 | 0.0037833 | 0.0009475 | -0.0037833 | -0.0009475
104 | 105 | 2.8357 | 1.0907 | 2.8617e-09 | 0 | 0 | 0 | 0 | 0 | 1 | -90 | 90 | 0.0032825 | 0.000822 | -0.0032822 | -0.00082215
105 | 106 | 0.071458 | 0.027484 | 7.2114e-11 | 0 | 0 | 0 | 0 | 0 | 1 | -90 | 90 | 0.0027814 | 0.00069664 | -0.0027814 | -0.00069665
106 | 108 | 1.9891 | 0.76505 | 2.0074e-09 | 0 | 0 | 0 | 0 | 0 | 1 | -90 | 90 | 0.0022807 | 0.00057115 | -0.0022806 | -0.0005713
108 | 107 | 0.82722 | 0.31816 | 8.3481e-10 | 0 | 0 | 0 | 0 | 0 | 1 | -90 | 90 | 0.0017798 | 0.00044579 | -0.0017798 | -0.00044586
107 | 109 | 2.0799 | 0.79998 | 2.099e-09 | 0 | 0 | 0 | 0 | 0 | 1 | -90 | 90 | 0.0013616 | 0.00034107 | -0.0013616 | -0.00034125