## bus_data
BUS_I | BUS_TYPE | Pd | Qd | Gs | Bs | area | Vm | Va | baseKV | zone | Vmax | Vmin
74 | 1 | 0.012504 | 0.0031338 | 0 | 0 | 1 | 0.99025 | -0.068354 | 0.4 | 1 | 1.1 | 0.9
75 | 1 | 0 | 0 | 0 | 0 | 1 | 0.992 | -0.056002 | 0.4 | 1 | 1.1 | 0.9
76 | 1 | 0.0011246 | 0.00028185 | 0 | 0 | 1 | 0.99189 | -0.056764 | 0.4 | 1 | 1.1 | 0.9
77 | 1 | 0.0010478 | 0.0002626 | 0 | 0 | 1 | 0.99311 | -0.04818 | 0.4 | 1 | 1.1 | 0.9
78 | 1 | 0.001156 | 0.00028973 | 0 | 0 | 1 | 0.99182 | -0.057261 | 0.4 | 1 | 1.1 | 0.9
79 | 1 | 0 | 0 | 0 | 0 | 1 | 0.99362 | -0.044605 | 0.4 | 1 | 1.1 | 0.9
88 | 1 | 0.0011861 | 0.00029726 | 0 | 0 | 1 | 0.99173 | -0.057888 | 0.4 | 1 | 1.1 | 0.9
81 | 1 | 0.0011054 | 0.00027703 | 0 | 0 | 1 | 0.99436 | -0.039353 | 0.4 | 1 | 1.1 | 0.9
80 | 1 | 0.0010434 | 0.0002615 | 0 | 0 | 1 | 0.99508 | -0.034329 | 0.4 | 1 | 1.1 | 0.9
82 | 1 | 0 | 0 | 0 | 0 | 1 | 0.99564 | -0.030408 | 0.4 | 1 | 1.1 | 0.9
83 | 1 | 0 | 0 | 0 | 0 | 1 | 0.99683 | -0.022082 | 0.4 | 1 | 1.1 | 0.9
84 | 1 | 0 | 0 | 0 | 0 | 1 | 0.99837 | -0.011327 | 0.4 | 1 | 1.1 | 0.9
85 | 1 | 0.004174 | 0.0010461 | 0 | 0 | 1 | 0.99526 | -0.03311 | 0.4 | 1 | 1.1 | 0.9
98 | 3 | 0.0014781 | 0.00037046 | 0 | 0 | 1 | 1 | 0 | 0.4 | 1 | 1.1 | 0.9
103 | 1 | 0 | 0 | 0 | 0 | 1 | 0.98685 | -0.091712 | 0.4 | 1 | 1.1 | 0.9
99 | 1 | 0.0023502 | 0.00058901 | 0 | 0 | 1 | 0.99463 | -0.037547 | 0.4 | 1 | 1.1 | 0.9
86 | 1 | 0.00097684 | 0.00024482 | 0 | 0 | 1 | 0.99169 | -0.058184 | 0.4 | 1 | 1.1 | 0.9
87 | 1 | 0.0011141 | 0.00027923 | 0 | 0 | 1 | 0.99165 | -0.058503 | 0.4 | 1 | 1.1 | 0.9
89 | 1 | 0.0011061 | 0.00027721 | 0 | 0 | 1 | 0.99163 | -0.058603 | 0.4 | 1 | 1.1 | 0.9
90 | 1 | 0.0015525 | 0.0003891 | 0 | 0 | 1 | 0.9989 | -0.0077035 | 0.4 | 1 | 1.1 | 0.9
91 | 1 | 0.0016393 | 0.00041085 | 0 | 0 | 1 | 0.99895 | -0.0073779 | 0.4 | 1 | 1.1 | 0.9
92 | 1 | 0.002092 | 0.0005243 | 0 | 0 | 1 | 0.99901 | -0.0069499 | 0.4 | 1 | 1.1 | 0.9
93 | 1 | 0.0014376 | 0.00036029 | 0 | 0 | 1 | 0.99906 | -0.0065547 | 0.4 | 1 | 1.1 | 0.9
94 | 1 | 0.0017059 | 0.00042754 | 0 | 0 | 1 | 0.99921 | -0.0055328 | 0.4 | 1 | 1.1 | 0.9
95 | 1 | 0.0016232 | 0.00040681 | 0 | 0 | 1 | 0.99928 | -0.0050276 | 0.4 | 1 | 1.1 | 0.9
96 | 1 | 0.0020075 | 0.00050313 | 0 | 0 | 1 | 0.99954 | -0.0032313 | 0.4 | 1 | 1.1 | 0.9
97 | 1 | 0.0016224 | 0.00040661 | 0 | 0 | 1 | 0.9996 | -0.0028104 | 0.4 | 1 | 1.1 | 0.9
100 | 1 | 0.0048488 | 0.0012152 | 0 | 0 | 1 | 0.9946 | -0.037714 | 0.4 | 1 | 1.1 | 0.9
101 | 1 | 0.02811 | 0.0070451 | 0 | 0 | 1 | 0.98163 | -0.12876 | 0.4 | 1 | 1.1 | 0.9
102 | 1 | 0.0050396 | 0.001263 | 0 | 0 | 1 | 0.9811 | -0.13256 | 0.4 | 1 | 1.1 | 0.9

## generator_data
GEN_BUS | PG | QG | QMAX | QMIN | VG | MBASE | GEN_STATUS | PMAX | PMIN
98 | 0.082909 | 0.020881 | 10 | -10 | 1 | 100 | 1 | 10 | 0

## branch_data
F_BUS | T_BUS | BR_R | BR_X | BR_B | RATE_A | RATE_B | RATE_C | TAP | SHIFT | BR_STATUS | ANGMIN | ANGMAX | P_in | Q_in | P_out | Q_out
74 | 75 | 12.6344 | 4.8594 | 1.275e-08 | 0 | 0 | 0 | 0 | 0 | 1 | -90 | 90 | -0.012504 | -0.0031338 | 0.012525 | 0.0031408
75 | 76 | 1.4642 | 0.56314 | 1.4776e-09 | 0 | 0 | 0 | 0 | 0 | 1 | -90 | 90 | 0.0066655 | 0.0016699 | -0.0066648 | -0.0016698
75 | 77 | 5.2325 | 2.0125 | 5.2805e-09 | 0 | 0 | 0 | 0 | 0 | 1 | -90 | 90 | -0.019191 | -0.0048107 | 0.019212 | 0.0048181
76 | 78 | 1.1481 | 0.44157 | 1.1586e-09 | 0 | 0 | 0 | 0 | 0 | 1 | -90 | 90 | 0.0055402 | 0.0013879 | -0.0055398 | -0.0013879
77 | 79 | 2.2704 | 0.87324 | 2.2913e-09 | 0 | 0 | 0 | 0 | 0 | 1 | -90 | 90 | -0.020259 | -0.0050807 | 0.020269 | 0.0050844
78 | 88 | 1.8323 | 0.70473 | 1.8491e-09 | 0 | 0 | 0 | 0 | 0 | 1 | -90 | 90 | 0.0043838 | 0.0010982 | -0.0043834 | -0.0010982
79 | 81 | 3.3401 | 1.2847 | 3.3708e-09 | 0 | 0 | 0 | 0 | 0 | 1 | -90 | 90 | -0.020269 | -0.0050844 | 0.020284 | 0.0050897
88 | 86 | 1.1821 | 0.45466 | 1.193e-09 | 0 | 0 | 0 | 0 | 0 | 1 | -90 | 90 | 0.0031973 | 0.00080094 | -0.0031972 | -0.00080101
81 | 80 | 3.0329 | 1.1665 | 3.0607e-09 | 0 | 0 | 0 | 0 | 0 | 1 | -90 | 90 | -0.02139 | -0.0053668 | 0.021404 | 0.0053722
80 | 82 | 2.26 | 0.86923 | 2.2807e-09 | 0 | 0 | 0 | 0 | 0 | 1 | -90 | 90 | -0.022448 | -0.0056337 | 0.02246 | 0.0056382
82 | 83 | 4.8064 | 1.8486 | 4.8505e-09 | 0 | 0 | 0 | 0 | 0 | 1 | -90 | 90 | -0.02246 | -0.0056382 | 0.022486 | 0.0056477
83 | 84 | 4.1268 | 1.5873 | 4.1647e-09 | 0 | 0 | 0 | 0 | 0 | 1 | -90 | 90 | -0.033881 | -0.0085044 | 0.033932 | 0.0085235
83 | 85 | 12.5177 | 4.8145 | 1.2633e-08 | 0 | 0 | 0 | 0 | 0 | 1 | -90 | 90 | 0.011395 | 0.0028567 | -0.011378 | -0.0028513
84 | 98 | 2.1992 | 0.84583 | 2.2193e-09 | 0 | 0 | 0 | 0 | 0 | 1 | -90 | 90 | -0.067632 | -0.017038 | 0.067739 | 0.017079
84 | 103 | 31.0928 | 11.9588 | 3.1378e-08 | 0 | 0 | 0 | 0 | 0 | 1 | -90 | 90 | 0.0337 | 0.0085144 | -0.033323 | -0.0083726
85 | 99 | 7.9437 | 3.0553 | 8.0166e-09 | 0 | 0 | 0 | 0 | 0 | 1 | -90 | 90 | 0.0072036 | 0.0018052 | -0.0071991 | -0.0018042
98 | 97 | 2.673 | 1.0281 | 2.6975e-09 | 0 | 0 | 0 | 0 | 0 | 1 | -90 | 90 | 0.013691 | 0.0034313 | -0.013686 | -0.0034296
103 | 101 | 14.0975 | 5.4221 | 1.4227e-08 | 0 | 0 | 0 | 0 | 0 | 1 | -90 | 90 | 0.033323 | 0.0083726 | -0.033152 | -0.0083083
99 | 100 | 0.44479 | 0.17107 | 4.4887e-10 | 0 | 0 | 0 | 0 | 0 | 1 | -90 | 90 | 0.0048489 | 0.0012152 | -0.0048488 | -0.0012152
86 | 87 | 1.8402 | 0.70775 | 1.857e-09 | 0 | 0 | 0 | 0 | 0 | 1 | -90 | 90 | 0.0022203 | 0.00055619 | -0.0022202 | -0.00055633
87 | 89 | 1.1557 | 0.44452 | 1.1664e-09 | 0 | 0 | 0 | 0 | 0 | 1 | -90 | 90 | 0.0011061 | 0.0002771 | -0.0011061 | -0.00027721
90 | 91 | 2.7239 | 1.0477 | 2.7489e-09 | 0 | 0 | 0 | 0 | 0 | 1 | -90 | 90 | -0.0015525 | -0.0003891 | 0.0015526 | 0.00038885
91 | 92 | 1.7416 | 0.66983 | 1.7575e-09 | 0 | 0 | 0 | 0 | 0 | 1 | -90 | 90 | -0.0031919 | -0.0007997 | 0.0031921 | 0.0007996
92 | 93 | 0.97163 | 0.3737 | 9.8055e-10 | 0 | 0 | 0 | 0 | 0 | 1 | -90 | 90 | -0.0052841 | -0.0013239 | 0.0052844 | 0.0013239
93 | 94 | 1.9755 | 0.7598 | 1.9936e-09 | 0 | 0 | 0 | 0 | 0 | 1 | -90 | 90 | -0.006722 | -0.0016842 | 0.0067229 | 0.0016844
94 | 95 | 0.77919 | 0.29969 | 7.8634e-10 | 0 | 0 | 0 | 0 | 0 | 1 | -90 | 90 | -0.0084288 | -0.0021119 | 0.0084294 | 0.0021121
95 | 96 | 2.3236 | 0.8937 | 2.345e-09 | 0 | 0 | 0 | 0 | 0 | 1 | -90 | 90 | -0.010053 | -0.0025189 | 0.010055 | 0.0025196
96 | 97 | 0.45408 | 0.17465 | 4.5825e-10 | 0 | 0 | 0 | 0 | 0 | 1 | -90 | 90 | -0.012063 | -0.0030227 | 0.012063 | 0.0030229
101 | 102 | 9.4483 | 3.634 | 9.535e-09 | 0 | 0 | 0 | 0 | 0 | 1 | -90 | 90 | 0.0050422 | 0.0012631 | -0.0050395 | -0.001263