## bus_data
BUS_I | BUS_TYPE | Pd | Qd | Gs | Bs | area | Vm | Va | baseKV | zone | Vmax | Vmin
1 | 1 | 0.0038535 | 0.00096577 | 0 | 0 | 1 | 0.9867 | -0.092385 | 0.4 | 1 | 1.1 | 0.9
3 | 1 | 0 | 0 | 0 | 0 | 1 | 0.98716 | -0.089081 | 0.4 | 1 | 1.1 | 0.9
5 | 1 | 0 | 0 | 0 | 0 | 1 | 0.98741 | -0.087348 | 0.4 | 1 | 1.1 | 0.9
4 | 1 | 0 | 0 | 0 | 0 | 1 | 0.99007 | -0.068876 | 0.4 | 1 | 1.1 | 0.9
9 | 1 | 0 | 0 | 0 | 0 | 1 | 0.98466 | -0.10705 | 0.4 | 1 | 1.1 | 0.9
17 | 1 | 0.0049792 | 0.0012479 | 0 | 0 | 1 | 0.99238 | -0.05271 | 0.4 | 1 | 1.1 | 0.9
12 | 1 | 0 | 0 | 0 | 0 | 1 | 0.98097 | -0.13275 | 0.4 | 1 | 1.1 | 0.9
18 | 1 | 0.015305 | 0.0038357 | 0 | 0 | 1 | 0.99159 | -0.058158 | 0.4 | 1 | 1.1 | 0.9
33 | 1 | 0 | 0 | 0 | 0 | 1 | 0.98345 | -0.11561 | 0.4 | 1 | 1.1 | 0.9
7 | 1 | 0.0018006 | 0.00045128 | 0 | 0 | 1 | 0.98454 | -0.1079 | 0.4 | 1 | 1.1 | 0.9
15 | 1 | 0 | 0 | 0 | 0 | 1 | 0.9938 | -0.042787 | 0.4 | 1 | 1.1 | 0.9
14 | 1 | 0.089001 | 0.022306 | 0 | 0 | 1 | 0.97509 | -0.17468 | 0.4 | 1 | 1.1 | 0.9
6 | 1 | 0.001023 | 0.00025638 | 0 | 0 | 1 | 0.98454 | -0.10791 | 0.4 | 1 | 1.1 | 0.9
8 | 1 | 0.0034058 | 0.00085358 | 0 | 0 | 1 | 0.97924 | -0.14568 | 0.4 | 1 | 1.1 | 0.9
10 | 1 | 0 | 0 | 0 | 0 | 1 | 0.97931 | -0.14519 | 0.4 | 1 | 1.1 | 0.9
36 | 1 | 0.0037927 | 0.00095055 | 0 | 0 | 1 | 0.97874 | -0.14921 | 0.4 | 1 | 1.1 | 0.9
30 | 1 | 0.0037675 | 0.00094423 | 0 | 0 | 1 | 0.98012 | -0.13933 | 0.4 | 1 | 1.1 | 0.9
35 | 1 | 0 | 0 | 0 | 0 | 1 | 0.98345 | -0.11565 | 0.4 | 1 | 1.1 | 0.9
31 | 1 | 0.0010334 | 0.00025899 | 0 | 0 | 1 | 0.98229 | -0.12385 | 0.4 | 1 | 1.1 | 0.9
37 | 1 | 0.0041628 | 0.0010433 | 0 | 0 | 1 | 0.97852 | -0.15084 | 0.4 | 1 | 1.1 | 0.9
29 | 1 | 0 | 0 | 0 | 0 | 1 | 0.98032 | -0.13792 | 0.4 | 1 | 1.1 | 0.9
11 | 3 | 0.036014 | 0.0090259 | 0 | 0 | 1 | 1 | 0 | 0.4 | 1 | 1.1 | 0.9
13 | 1 | 0 | 0 | 0 | 0 | 1 | 0.99626 | -0.025746 | 0.4 | 1 | 1.1 | 0.9
16 | 1 | 0.012679 | 0.0031778 | 0 | 0 | 1 | 0.99511 | -0.033883 | 0.4 | 1 | 1.1 | 0.9
20 | 1 | 0.014518 | 0.0036386 | 0 | 0 | 1 | 0.97481 | -0.17672 | 0.4 | 1 | 1.1 | 0.9
19 | 1 | 0.007397 | 0.0018539 | 0 | 0 | 1 | 0.9951 | -0.033935 | 0.4 | 1 | 1.1 | 0.9
21 | 1 | 0.0023688 | 0.00059367 | 0 | 0 | 1 | 0.97967 | -0.14257 | 0.4 | 1 | 1.1 | 0.9
22 | 1 | 0 | 0 | 0 | 0 | 1 | 0.97971 | -0.14232 | 0.4 | 1 | 1.1 | 0.9
24 | 1 | 0 | 0 | 0 | 0 | 1 | 0.97986 | -0.14125 | 0.4 | 1 | 1.1 | 0.9
28 | 1 | 0.0046218 | 0.0011583 | 0 | 0 | 1 | 0.97992 | -0.14077 | 0.4 | 1 | 1.1 | 0.9
27 | 1 | 0.0013749 | 0.00034458 | 0 | 0 | 1 | 0.98011 | -0.1394 | 0.4 | 1 | 1.1 | 0.9
34 | 1 | 0.0012752 | 0.00031958 | 0 | 0 | 1 | 0.98333 | -0.11648 | 0.4 | 1 | 1.1 | 0.9

## generator_data
GEN_BUS | PG | QG | QMAX | QMIN | VG | MBASE | GEN_STATUS | PMAX | PMIN
11 | 0.21581 | 0.054533 | 10 | -10 | 1 | 100 | 1 | 10 | 0

## branch_data
F_BUS | T_BUS | BR_R | BR_X | BR_B | RATE_A | RATE_B | RATE_C | TAP | SHIFT | BR_STATUS | ANGMIN | ANGMAX | P_in | Q_in | P_out | Q_out
1 | 3 | 10.8657 | 4.1791 | 1.0965e-08 | 0 | 0 | 0 | 0 | 0 | 1 | -90 | 90 | -0.0038535 | -0.00096577 | 0.0038552 | 0.00096538
3 | 5 | 5.6977 | 2.1914 | 5.75e-09 | 0 | 0 | 0 | 0 | 0 | 1 | -90 | 90 | -0.0038552 | -0.00096538 | 0.0038561 | 0.00096517
5 | 12 | 5.5328 | 2.128 | 1.1167e-08 | 0 | 0 | 0 | 0 | 0 | 1 | -90 | 90 | 0.10479 | 0.026431 | -0.10413 | -0.026177
5 | 18 | 3.466 | 1.3331 | 6.9957e-09 | 0 | 0 | 0 | 0 | 0 | 1 | -90 | 90 | -0.10865 | -0.027396 | 0.10909 | 0.027567
4 | 9 | 16.9046 | 6.5018 | 1.706e-08 | 0 | 0 | 0 | 0 | 0 | 1 | -90 | 90 | 0.028906 | 0.0072744 | -0.028753 | -0.0072171
4 | 17 | 7.2123 | 2.774 | 7.2785e-09 | 0 | 0 | 0 | 0 | 0 | 1 | -90 | 90 | -0.028906 | -0.0072744 | 0.028972 | 0.0072988
9 | 33 | 4.1773 | 1.6066 | 4.2156e-09 | 0 | 0 | 0 | 0 | 0 | 1 | -90 | 90 | 0.025929 | 0.0065097 | -0.025899 | -0.0064982
9 | 7 | 3.7905 | 1.4579 | 3.8253e-09 | 0 | 0 | 0 | 0 | 0 | 1 | -90 | 90 | 0.0028239 | 0.0007074 | -0.0028236 | -0.00070765
17 | 15 | 3.7859 | 1.4561 | 3.8207e-09 | 0 | 0 | 0 | 0 | 0 | 1 | -90 | 90 | -0.033951 | -0.0085467 | 0.033998 | 0.0085644
12 | 14 | 5.0468 | 1.9411 | 1.0186e-08 | 0 | 0 | 0 | 0 | 0 | 1 | -90 | 90 | 0.10413 | 0.026177 | -0.10352 | -0.025946
18 | 15 | 1.6079 | 0.61843 | 3.2453e-09 | 0 | 0 | 0 | 0 | 0 | 1 | -90 | 90 | -0.1244 | -0.031403 | 0.12467 | 0.031506
33 | 35 | 0.3198 | 0.123 | 3.2273e-10 | 0 | 0 | 0 | 0 | 0 | 1 | -90 | 90 | 0.0012753 | 0.00031881 | -0.0012753 | -0.00031883
33 | 31 | 4.2207 | 1.6234 | 4.2594e-09 | 0 | 0 | 0 | 0 | 0 | 1 | -90 | 90 | 0.024623 | 0.0061794 | -0.024595 | -0.006169
7 | 6 | 0.11283 | 0.043397 | 1.1387e-10 | 0 | 0 | 0 | 0 | 0 | 1 | -90 | 90 | 0.001023 | 0.00025637 | -0.001023 | -0.00025638
15 | 13 | 1.4052 | 0.54047 | 2.8363e-09 | 0 | 0 | 0 | 0 | 0 | 1 | -90 | 90 | -0.15867 | -0.040071 | 0.15905 | 0.040217
14 | 20 | 1.7408 | 0.66956 | 1.7568e-09 | 0 | 0 | 0 | 0 | 0 | 1 | -90 | 90 | 0.014522 | 0.00364 | -0.014518 | -0.0036386
8 | 10 | 1.8196 | 0.69985 | 1.8363e-09 | 0 | 0 | 0 | 0 | 0 | 1 | -90 | 90 | -0.0034058 | -0.00085358 | 0.0034061 | 0.0008535
10 | 36 | 6.3039 | 2.4246 | 6.3617e-09 | 0 | 0 | 0 | 0 | 0 | 1 | -90 | 90 | 0.0079609 | 0.0019948 | -0.0079565 | -0.0019937
10 | 30 | 6.4411 | 2.4773 | 6.5002e-09 | 0 | 0 | 0 | 0 | 0 | 1 | -90 | 90 | -0.011367 | -0.0028483 | 0.011376 | 0.0028513
36 | 37 | 4.8902 | 1.8808 | 4.935e-09 | 0 | 0 | 0 | 0 | 0 | 1 | -90 | 90 | 0.0041638 | 0.0010432 | -0.0041628 | -0.0010433
30 | 29 | 1.163 | 0.44732 | 1.1737e-09 | 0 | 0 | 0 | 0 | 0 | 1 | -90 | 90 | -0.015144 | -0.0037955 | 0.015147 | 0.0037965
35 | 34 | 8.2604 | 3.1771 | 8.3362e-09 | 0 | 0 | 0 | 0 | 0 | 1 | -90 | 90 | 0.0012753 | 0.00031883 | -0.0012752 | -0.00031958
31 | 29 | 7.5023 | 2.8855 | 7.5711e-09 | 0 | 0 | 0 | 0 | 0 | 1 | -90 | 90 | 0.023562 | 0.00591 | -0.023516 | -0.0058931
29 | 27 | 2.2178 | 0.85302 | 2.2382e-09 | 0 | 0 | 0 | 0 | 0 | 1 | -90 | 90 | 0.0083691 | 0.0020966 | -0.0083674 | -0.0020962
11 | 13 | 1.8933 | 0.72819 | 3.8213e-09 | 0 | 0 | 0 | 0 | 0 | 1 | -90 | 90 | 0.1798 | 0.045507 | -0.17915 | -0.045257
13 | 16 | 5.2331 | 2.0127 | 5.2811e-09 | 0 | 0 | 0 | 0 | 0 | 1 | -90 | 90 | 0.020099 | 0.0050398 | -0.020076 | -0.0050316
16 | 19 | 0.090712 | 0.034889 | 9.1545e-11 | 0 | 0 | 0 | 0 | 0 | 1 | -90 | 90 | 0.007397 | 0.0018539 | -0.007397 | -0.0018539
21 | 22 | 1.3085 | 0.50326 | 1.3205e-09 | 0 | 0 | 0 | 0 | 0 | 1 | -90 | 90 | -0.0023688 | -0.00059367 | 0.0023689 | 0.00059358
22 | 24 | 5.6447 | 2.1711 | 5.6965e-09 | 0 | 0 | 0 | 0 | 0 | 1 | -90 | 90 | -0.0023689 | -0.00059358 | 0.0023692 | 0.00059316
24 | 28 | 2.5309 | 0.97342 | 2.5541e-09 | 0 | 0 | 0 | 0 | 0 | 1 | -90 | 90 | -0.0023692 | -0.00059316 | 0.0023694 | 0.00059298
28 | 27 | 2.4395 | 0.93828 | 2.4619e-09 | 0 | 0 | 0 | 0 | 0 | 1 | -90 | 90 | -0.0069912 | -0.0017513 | 0.0069925 | 0.0017516