## bus_data
BUS_I | BUS_TYPE | Pd | Qd | Gs | Bs | area | Vm | Va | baseKV | zone | Vmax | Vmin
1 | 1 | 0.00066405 | 0.00016643 | 0 | 0 | 1 | 0.98664 | -0.094913 | 0.4 | 1 | 1.1 | 0.9
3 | 1 | 0 | 0 | 0 | 0 | 1 | 0.98668 | -0.094631 | 0.4 | 1 | 1.1 | 0.9
10 | 1 | 0.00090587 | 0.00022703 | 0 | 0 | 1 | 0.98645 | -0.096269 | 0.4 | 1 | 1.1 | 0.9
4 | 1 | 0 | 0 | 0 | 0 | 1 | 0.98829 | -0.083069 | 0.4 | 1 | 1.1 | 0.9
52 | 1 | 0 | 0 | 0 | 0 | 1 | 0.99073 | -0.065405 | 0.4 | 1 | 1.1 | 0.9
48 | 1 | 0.00010334 | 2.5898e-05 | 0 | 0 | 1 | 0.98827 | -0.08316 | 0.4 | 1 | 1.1 | 0.9
5 | 1 | 0 | 0 | 0 | 0 | 1 | 0.98147 | -0.13004 | 0.4 | 1 | 1.1 | 0.9
155 | 1 | 0.00049698 | 0.00012456 | 0 | 0 | 1 | 0.9841 | -0.11137 | 0.4 | 1 | 1.1 | 0.9
154 | 1 | 0.0073405 | 0.0018397 | 0 | 0 | 1 | 0.9793 | -0.14558 | 0.4 | 1 | 1.1 | 0.9
6 | 1 | 0 | 0 | 0 | 0 | 1 | 0.97675 | -0.16391 | 0.4 | 1 | 1.1 | 0.9
145 | 1 | 0.00072872 | 0.00018264 | 0 | 0 | 1 | 0.97678 | -0.16373 | 0.4 | 1 | 1.1 | 0.9
144 | 1 | 0.00044167 | 0.00011069 | 0 | 0 | 1 | 0.97672 | -0.16413 | 0.4 | 1 | 1.1 | 0.9
7 | 1 | 0 | 0 | 0 | 0 | 1 | 0.97684 | -0.16327 | 0.4 | 1 | 1.1 | 0.9
47 | 1 | 0 | 0 | 0 | 0 | 1 | 0.97698 | -0.16229 | 0.4 | 1 | 1.1 | 0.9
146 | 1 | 0.00017187 | 4.3075e-05 | 0 | 0 | 1 | 0.97681 | -0.16352 | 0.4 | 1 | 1.1 | 0.9
8 | 1 | 0 | 0 | 0 | 0 | 1 | 0.97667 | -0.16451 | 0.4 | 1 | 1.1 | 0.9
143 | 1 | 0.0002916 | 7.3083e-05 | 0 | 0 | 1 | 0.97665 | -0.16464 | 0.4 | 1 | 1.1 | 0.9
9 | 1 | 0 | 0 | 0 | 0 | 1 | 0.97841 | -0.15194 | 0.4 | 1 | 1.1 | 0.9
153 | 1 | 0.0067638 | 0.0016952 | 0 | 0 | 1 | 0.97832 | -0.15261 | 0.4 | 1 | 1.1 | 0.9
58 | 1 | 7.5296e-05 | 1.8871e-05 | 0 | 0 | 1 | 0.98639 | -0.096693 | 0.4 | 1 | 1.1 | 0.9
38 | 1 | 0.0017734 | 0.00044446 | 0 | 0 | 1 | 0.97606 | -0.16893 | 0.4 | 1 | 1.1 | 0.9
39 | 1 | 0 | 0 | 0 | 0 | 1 | 0.97596 | -0.16961 | 0.4 | 1 | 1.1 | 0.9
40 | 1 | 0 | 0 | 0 | 0 | 1 | 0.97667 | -0.16449 | 0.4 | 1 | 1.1 | 0.9
41 | 1 | 0.00053823 | 0.00013489 | 0 | 0 | 1 | 0.97595 | -0.16973 | 0.4 | 1 | 1.1 | 0.9
42 | 1 | 0.00024603 | 6.166e-05 | 0 | 0 | 1 | 0.97586 | -0.17037 | 0.4 | 1 | 1.1 | 0.9
43 | 1 | 0.00071638 | 0.00017954 | 0 | 0 | 1 | 0.9768 | -0.16359 | 0.4 | 1 | 1.1 | 0.9
44 | 1 | 0 | 0 | 0 | 0 | 1 | 0.97661 | -0.16497 | 0.4 | 1 | 1.1 | 0.9
61 | 1 | 0.00027215 | 6.8207e-05 | 0 | 0 | 1 | 0.97585 | -0.1704 | 0.4 | 1 | 1.1 | 0.9
138 | 1 | 0 | 0 | 0 | 0 | 1 | 0.97681 | -0.16353 | 0.4 | 1 | 1.1 | 0.9
75 | 1 | 0.00026586 | 6.6631e-05 | 0 | 0 | 1 | 0.97659 | -0.16512 | 0.4 | 1 | 1.1 | 0.9
183 | 1 | 0.00069751 | 0.00017481 | 0 | 0 | 1 | 0.97694 | -0.16258 | 0.4 | 1 | 1.1 | 0.9
140 | 1 | 0 | 0 | 0 | 0 | 1 | 0.97724 | -0.16042 | 0.4 | 1 | 1.1 | 0.9
49 | 1 | 0.00044039 | 0.00011037 | 0 | 0 | 1 | 0.98826 | -0.083224 | 0.4 | 1 | 1.1 | 0.9
50 | 1 | 0 | 0 | 0 | 0 | 1 | 0.98885 | -0.078745 | 0.4 | 1 | 1.1 | 0.9
51 | 1 | 0 | 0 | 0 | 0 | 1 | 0.98876 | -0.079362 | 0.4 | 1 | 1.1 | 0.9
96 | 1 | 0.0043676 | 0.0010946 | 0 | 0 | 1 | 0.98836 | -0.082177 | 0.4 | 1 | 1.1 | 0.9
171 | 1 | 0.0030163 | 0.00075595 | 0 | 0 | 1 | 0.9913 | -0.06134 | 0.4 | 1 | 1.1 | 0.9
53 | 1 | 0 | 0 | 0 | 0 | 1 | 0.98634 | -0.097079 | 0.4 | 1 | 1.1 | 0.9
54 | 1 | 0 | 0 | 0 | 0 | 1 | 0.98629 | -0.097469 | 0.4 | 1 | 1.1 | 0.9
56 | 1 | 0.00052305 | 0.00013109 | 0 | 0 | 1 | 0.9863 | -0.097347 | 0.4 | 1 | 1.1 | 0.9
182 | 1 | 0.00029098 | 7.2926e-05 | 0 | 0 | 1 | 0.98628 | -0.097517 | 0.4 | 1 | 1.1 | 0.9
55 | 1 | 0.00026609 | 6.669e-05 | 0 | 0 | 1 | 0.98629 | -0.097417 | 0.4 | 1 | 1.1 | 0.9
57 | 1 | 0.00043166 | 0.00010818 | 0 | 0 | 1 | 0.98628 | -0.097463 | 0.4 | 1 | 1.1 | 0.9
62 | 1 | 0.00064675 | 0.00016209 | 0 | 0 | 1 | 0.97583 | -0.17055 | 0.4 | 1 | 1.1 | 0.9
93 | 1 | 0.0029789 | 0.00074659 | 0 | 0 | 1 | 0.98724 | -0.090175 | 0.4 | 1 | 1.1 | 0.9
94 | 1 | 0 | 0 | 0 | 0 | 1 | 0.9881 | -0.084058 | 0.4 | 1 | 1.1 | 0.9
95 | 1 | 0.00091596 | 0.00022956 | 0 | 0 | 1 | 0.98831 | -0.082528 | 0.4 | 1 | 1.1 | 0.9
135 | 1 | 0.000385 | 9.649e-05 | 0 | 0 | 1 | 0.97677 | -0.16378 | 0.4 | 1 | 1.1 | 0.9
136 | 1 | 0 | 0 | 0 | 0 | 1 | 0.9768 | -0.16358 | 0.4 | 1 | 1.1 | 0.9
137 | 1 | 0.00041078 | 0.00010295 | 0 | 0 | 1 | 0.97677 | -0.16382 | 0.4 | 1 | 1.1 | 0.9
139 | 1 | 0.00025641 | 6.4263e-05 | 0 | 0 | 1 | 0.97679 | -0.16365 | 0.4 | 1 | 1.1 | 0.9
141 | 1 | 0.00034137 | 8.5556e-05 | 0 | 0 | 1 | 0.97678 | -0.16371 | 0.4 | 1 | 1.1 | 0.9
149 | 1 | 0.00017567 | 4.4028e-05 | 0 | 0 | 1 | 0.97769 | -0.15714 | 0.4 | 1 | 1.1 | 0.9
147 | 1 | 0.00028799 | 7.2176e-05 | 0 | 0 | 1 | 0.97723 | -0.16046 | 0.4 | 1 | 1.1 | 0.9
142 | 1 | 0.00073254 | 0.00018359 | 0 | 0 | 1 | 0.97664 | -0.16469 | 0.4 | 1 | 1.1 | 0.9
148 | 1 | 0 | 0 | 0 | 0 | 1 | 0.9918 | -0.057051 | 0.4 | 1 | 1.1 | 0.9
150 | 1 | 0.0021527 | 0.00053952 | 0 | 0 | 1 | 0.99321 | -0.047152 | 0.4 | 1 | 1.1 | 0.9
151 | 1 | 0.002428 | 0.00060852 | 0 | 0 | 1 | 0.99047 | -0.066379 | 0.4 | 1 | 1.1 | 0.9
152 | 1 | 0.0038192 | 0.00095719 | 0 | 0 | 1 | 0.97779 | -0.15641 | 0.4 | 1 | 1.1 | 0.9
156 | 1 | 0.0011329 | 0.00028392 | 0 | 0 | 1 | 0.99662 | -0.023397 | 0.4 | 1 | 1.1 | 0.9
160 | 1 | 0.0022118 | 0.00055434 | 0 | 0 | 1 | 0.98936 | -0.074185 | 0.4 | 1 | 1.1 | 0.9
167 | 1 | 0 | 0 | 0 | 0 | 1 | 0.98469 | -0.10718 | 0.4 | 1 | 1.1 | 0.9
157 | 1 | 0.00079769 | 0.00019992 | 0 | 0 | 1 | 0.99804 | -0.013567 | 0.4 | 1 | 1.1 | 0.9
158 | 3 | 0.0022153 | 0.0005552 | 0 | 0 | 1 | 1 | 0 | 0.4 | 1 | 1.1 | 0.9
159 | 1 | 0.0022248 | 0.00055758 | 0 | 0 | 1 | 0.99724 | -0.019326 | 0.4 | 1 | 1.1 | 0.9
170 | 1 | 0 | 0 | 0 | 0 | 1 | 0.99651 | -0.024485 | 0.4 | 1 | 1.1 | 0.9
161 | 1 | 0.0045118 | 0.0011308 | 0 | 0 | 1 | 0.98863 | -0.079302 | 0.4 | 1 | 1.1 | 0.9
162 | 1 | 0.0023655 | 0.00059285 | 0 | 0 | 1 | 0.98829 | -0.081671 | 0.4 | 1 | 1.1 | 0.9
163 | 1 | 0.0014883 | 0.000373 | 0 | 0 | 1 | 0.98681 | -0.09217 | 0.4 | 1 | 1.1 | 0.9
164 | 1 | 0.0020645 | 0.00051742 | 0 | 0 | 1 | 0.98679 | -0.092277 | 0.4 | 1 | 1.1 | 0.9
165 | 1 | 0.0016105 | 0.00040363 | 0 | 0 | 1 | 0.98587 | -0.098822 | 0.4 | 1 | 1.1 | 0.9
166 | 1 | 0.0020971 | 0.00052559 | 0 | 0 | 1 | 0.98586 | -0.098841 | 0.4 | 1 | 1.1 | 0.9
168 | 1 | 0.0012379 | 0.00031024 | 0 | 0 | 1 | 0.98463 | -0.10756 | 0.4 | 1 | 1.1 | 0.9
169 | 1 | 0.0012995 | 0.00032568 | 0 | 0 | 1 | 0.9846 | -0.10782 | 0.4 | 1 | 1.1 | 0.9
178 | 1 | 0.0030108 | 0.00075459 | 0 | 0 | 1 | 0.99563 | -0.030646 | 0.4 | 1 | 1.1 | 0.9
172 | 1 | 0.0024584 | 0.00061612 | 0 | 0 | 1 | 0.99234 | -0.053887 | 0.4 | 1 | 1.1 | 0.9
173 | 1 | 0.0012994 | 0.00032566 | 0 | 0 | 1 | 0.99249 | -0.052854 | 0.4 | 1 | 1.1 | 0.9
174 | 1 | 0.0012402 | 0.00031083 | 0 | 0 | 1 | 0.99358 | -0.045147 | 0.4 | 1 | 1.1 | 0.9
175 | 1 | 0.002547 | 0.00063834 | 0 | 0 | 1 | 0.99372 | -0.044108 | 0.4 | 1 | 1.1 | 0.9
176 | 1 | 0.0013737 | 0.00034429 | 0 | 0 | 1 | 0.99434 | -0.039752 | 0.4 | 1 | 1.1 | 0.9
179 | 1 | 0.00085127 | 0.00021335 | 0 | 0 | 1 | 0.99473 | -0.036991 | 0.4 | 1 | 1.1 | 0.9
177 | 1 | 0.0038385 | 0.00096202 | 0 | 0 | 1 | 0.9954 | -0.032242 | 0.4 | 1 | 1.1 | 0.9
180 | 1 | 0.0012965 | 0.00032494 | 0 | 0 | 1 | 0.99472 | -0.037086 | 0.4 | 1 | 1.1 | 0.9

## generator_data
GEN_BUS | PG | QG | QMAX | QMIN | VG | MBASE | GEN_STATUS | PMAX | PMIN
158 | 0.091696 | 0.023095 | 10 | -10 | 1 | 100 | 1 | 10 | 0

## branch_data
F_BUS | T_BUS | BR_R | BR_X | BR_B | RATE_A | RATE_B | RATE_C | TAP | SHIFT | BR_STATUS | ANGMIN | ANGMAX | P_in | Q_in | P_out | Q_out
1 | 3 | 5.3758 | 2.0676 | 5.4252e-09 | 0 | 0 | 0 | 0 | 0 | 1 | -90 | 90 | -0.00066405 | -0.00016643 | 0.00066407 | 0.00016591
3 | 10 | 8.2481 | 3.1723 | 8.3238e-09 | 0 | 0 | 0 | 0 | 0 | 1 | -90 | 90 | 0.0024937 | 0.00062129 | -0.0024932 | -0.00062189
3 | 4 | 45.8041 | 17.617 | 4.6224e-08 | 0 | 0 | 0 | 0 | 0 | 1 | -90 | 90 | -0.0031578 | -0.0007872 | 0.0031628 | 0.00078461
10 | 58 | 3.3371 | 1.2835 | 3.3677e-09 | 0 | 0 | 0 | 0 | 0 | 1 | -90 | 90 | 0.0015873 | 0.00039485 | -0.0015872 | -0.00039515
4 | 52 | 59.4177 | 22.853 | 5.9963e-08 | 0 | 0 | 0 | 0 | 0 | 1 | -90 | 90 | -0.0037065 | -0.00092049 | 0.0037154 | 0.00091803
4 | 48 | 2.1274 | 0.81822 | 2.1469e-09 | 0 | 0 | 0 | 0 | 0 | 1 | -90 | 90 | 0.00054373 | 0.00013588 | -0.00054372 | -0.00013609
52 | 171 | 4.2904 | 1.6502 | 4.3298e-09 | 0 | 0 | 0 | 0 | 0 | 1 | -90 | 90 | -0.012 | -0.0029916 | 0.012007 | 0.0029937
52 | 50 | 20.5135 | 7.8898 | 2.0702e-08 | 0 | 0 | 0 | 0 | 0 | 1 | -90 | 90 | 0.008285 | 0.0020736 | -0.0082697 | -0.0020697
48 | 49 | 1.8537 | 0.71297 | 1.8707e-09 | 0 | 0 | 0 | 0 | 0 | 1 | -90 | 90 | 0.00044039 | 0.00011019 | -0.00044038 | -0.00011037
5 | 155 | 8.5708 | 3.2964 | 8.6494e-09 | 0 | 0 | 0 | 0 | 0 | 1 | -90 | 90 | -0.0274 | -0.0068673 | 0.027471 | 0.0068937
5 | 154 | 7.1012 | 2.7312 | 7.1664e-09 | 0 | 0 | 0 | 0 | 0 | 1 | -90 | 90 | 0.0274 | 0.0068673 | -0.027341 | -0.0068454
155 | 167 | 1.8948 | 0.72876 | 1.9122e-09 | 0 | 0 | 0 | 0 | 0 | 1 | -90 | 90 | -0.027968 | -0.0070183 | 0.027985 | 0.0070243
154 | 9 | 3.957 | 1.5219 | 3.9933e-09 | 0 | 0 | 0 | 0 | 0 | 1 | -90 | 90 | 0.020001 | 0.0050057 | -0.019984 | -0.0049993
6 | 145 | 1.5145 | 0.58248 | 1.5283e-09 | 0 | 0 | 0 | 0 | 0 | 1 | -90 | 90 | -0.0014659 | -0.00036656 | 0.001466 | 0.00036643
6 | 144 | 1.8534 | 0.71283 | 1.8704e-09 | 0 | 0 | 0 | 0 | 0 | 1 | -90 | 90 | 0.0014659 | 0.00036656 | -0.0014659 | -0.00036672
145 | 146 | 1.1667 | 0.44875 | 1.1774e-09 | 0 | 0 | 0 | 0 | 0 | 1 | -90 | 90 | -0.0021947 | -0.00054906 | 0.0021947 | 0.00054897
144 | 8 | 4.549 | 1.7496 | 4.5908e-09 | 0 | 0 | 0 | 0 | 0 | 1 | -90 | 90 | 0.0010242 | 0.00025603 | -0.0010242 | -0.00025644
7 | 47 | 5.1224 | 1.9702 | 5.1694e-09 | 0 | 0 | 0 | 0 | 0 | 1 | -90 | 90 | -0.0023667 | -0.00059195 | 0.002367 | 0.00059158
7 | 146 | 1.3374 | 0.51438 | 1.3496e-09 | 0 | 0 | 0 | 0 | 0 | 1 | -90 | 90 | 0.0023667 | 0.00059195 | -0.0023666 | -0.00059205
47 | 183 | 5.0852 | 1.9559 | 5.1319e-09 | 0 | 0 | 0 | 0 | 0 | 1 | -90 | 90 | 0.00069753 | 0.00017434 | -0.00069751 | -0.00017481
47 | 140 | 7.5557 | 2.906 | 7.6251e-09 | 0 | 0 | 0 | 0 | 0 | 1 | -90 | 90 | -0.0030645 | -0.00076592 | 0.0030653 | 0.00076549
8 | 143 | 1.6271 | 0.6258 | 1.642e-09 | 0 | 0 | 0 | 0 | 0 | 1 | -90 | 90 | 0.0010242 | 0.00025644 | -0.0010241 | -0.00025659
143 | 142 | 0.88888 | 0.34188 | 8.9704e-10 | 0 | 0 | 0 | 0 | 0 | 1 | -90 | 90 | 0.00073254 | 0.00018351 | -0.00073253 | -0.00018359
9 | 153 | 0.41705 | 0.16041 | 4.2088e-10 | 0 | 0 | 0 | 0 | 0 | 1 | -90 | 90 | 0.019984 | 0.0049993 | -0.019982 | -0.0049986
153 | 152 | 3.5635 | 1.3706 | 3.5962e-09 | 0 | 0 | 0 | 0 | 0 | 1 | -90 | 90 | 0.013218 | 0.0033035 | -0.013211 | -0.0033012
58 | 53 | 3.2029 | 1.2319 | 3.2323e-09 | 0 | 0 | 0 | 0 | 0 | 1 | -90 | 90 | 0.0015119 | 0.00037627 | -0.0015118 | -0.00037656
38 | 39 | 4.8884 | 1.8801 | 4.9332e-09 | 0 | 0 | 0 | 0 | 0 | 1 | -90 | 90 | 0.0017034 | 0.00042514 | -0.0017033 | -0.00042555
38 | 40 | 15.7943 | 6.0747 | 1.5939e-08 | 0 | 0 | 0 | 0 | 0 | 1 | -90 | 90 | -0.0034768 | -0.0008696 | 0.003479 | 0.0008689
39 | 41 | 2.8383 | 1.0917 | 2.8644e-09 | 0 | 0 | 0 | 0 | 0 | 1 | -90 | 90 | 0.00053823 | 0.00013462 | -0.00053822 | -0.00013489
39 | 42 | 8.0977 | 3.1145 | 8.172e-09 | 0 | 0 | 0 | 0 | 0 | 1 | -90 | 90 | 0.0011651 | 0.00029093 | -0.0011649 | -0.00029166
40 | 43 | 2.9528 | 1.1357 | 2.9799e-09 | 0 | 0 | 0 | 0 | 0 | 1 | -90 | 90 | -0.0037448 | -0.00093279 | 0.0037453 | 0.00093269
40 | 44 | 21.6732 | 8.3358 | 2.1872e-08 | 0 | 0 | 0 | 0 | 0 | 1 | -90 | 90 | 0.00026588 | 6.3892e-05 | -0.00026586 | -6.5972e-05
42 | 61 | 0.43809 | 0.1685 | 4.4211e-10 | 0 | 0 | 0 | 0 | 0 | 1 | -90 | 90 | 0.00091891 | 0.00023 | -0.0009189 | -0.00023004
43 | 138 | 0.15323 | 0.058936 | 1.5464e-10 | 0 | 0 | 0 | 0 | 0 | 1 | -90 | 90 | -0.0044617 | -0.0011122 | 0.0044617 | 0.0011122
44 | 75 | 6.868 | 2.6415 | 6.931e-09 | 0 | 0 | 0 | 0 | 0 | 1 | -90 | 90 | 0.00026586 | 6.5972e-05 | -0.00026586 | -6.6631e-05
61 | 62 | 2.7669 | 1.0642 | 2.7923e-09 | 0 | 0 | 0 | 0 | 0 | 1 | -90 | 90 | 0.00064675 | 0.00016183 | -0.00064674 | -0.00016209
138 | 140 | 6.5516 | 2.5198 | 6.6117e-09 | 0 | 0 | 0 | 0 | 0 | 1 | -90 | 90 | -0.0058553 | -0.0014607 | 0.0058578 | 0.001461
138 | 136 | 0.42627 | 0.16395 | 4.3018e-10 | 0 | 0 | 0 | 0 | 0 | 1 | -90 | 90 | 0.0013936 | 0.00034845 | -0.0013936 | -0.00034849
140 | 149 | 4.3853 | 1.6867 | 4.4255e-09 | 0 | 0 | 0 | 0 | 0 | 1 | -90 | 90 | -0.0092111 | -0.0022985 | 0.0092153 | 0.0022997
140 | 147 | 1.8757 | 0.72144 | 1.8929e-09 | 0 | 0 | 0 | 0 | 0 | 1 | -90 | 90 | 0.00028799 | 7.1996e-05 | -0.00028798 | -7.2177e-05
50 | 51 | 0.94822 | 0.3647 | 9.5692e-10 | 0 | 0 | 0 | 0 | 0 | 1 | -90 | 90 | 0.0082697 | 0.0020697 | -0.008269 | -0.0020696
51 | 96 | 4.3218 | 1.6622 | 4.3615e-09 | 0 | 0 | 0 | 0 | 0 | 1 | -90 | 90 | 0.008269 | 0.0020696 | -0.0082658 | -0.0020687
96 | 95 | 1.1427 | 0.43949 | 1.1532e-09 | 0 | 0 | 0 | 0 | 0 | 1 | -90 | 90 | 0.0038982 | 0.00097412 | -0.003898 | -0.00097416
171 | 172 | 6.3069 | 2.4257 | 6.3648e-09 | 0 | 0 | 0 | 0 | 0 | 1 | -90 | 90 | -0.015023 | -0.0037497 | 0.015039 | 0.003755
53 | 54 | 16.5517 | 6.366 | 1.6704e-08 | 0 | 0 | 0 | 0 | 0 | 1 | -90 | 90 | 0.000291 | 7.1104e-05 | -0.00029098 | -7.2723e-05
53 | 56 | 2.7733 | 1.0666 | 2.7987e-09 | 0 | 0 | 0 | 0 | 0 | 1 | -90 | 90 | 0.0012209 | 0.00030545 | -0.0012208 | -0.00030571
54 | 182 | 2.0795 | 0.7998 | 2.0986e-09 | 0 | 0 | 0 | 0 | 0 | 1 | -90 | 90 | 0.00029098 | 7.2723e-05 | -0.00029098 | -7.2926e-05
56 | 55 | 1.2703 | 0.48857 | 1.2819e-09 | 0 | 0 | 0 | 0 | 0 | 1 | -90 | 90 | 0.00069776 | 0.00017462 | -0.00069775 | -0.00017474
55 | 57 | 1.3321 | 0.51235 | 1.3443e-09 | 0 | 0 | 0 | 0 | 0 | 1 | -90 | 90 | 0.00043166 | 0.00010805 | -0.00043165 | -0.00010818
93 | 94 | 26.0052 | 10.002 | 2.6244e-08 | 0 | 0 | 0 | 0 | 0 | 1 | -90 | 90 | -0.0029789 | -0.00074659 | 0.0029814 | 0.00074499
94 | 95 | 6.4858 | 2.4945 | 6.5453e-09 | 0 | 0 | 0 | 0 | 0 | 1 | -90 | 90 | -0.0029814 | -0.00074499 | 0.0029821 | 0.0007446
135 | 136 | 3.1319 | 1.2046 | 3.1607e-09 | 0 | 0 | 0 | 0 | 0 | 1 | -90 | 90 | -0.00079577 | -0.00019932 | 0.00079579 | 0.00019903
135 | 137 | 1.2566 | 0.4833 | 1.2681e-09 | 0 | 0 | 0 | 0 | 0 | 1 | -90 | 90 | 0.00041077 | 0.00010283 | -0.00041077 | -0.00010295
136 | 139 | 1.5264 | 0.58708 | 1.5404e-09 | 0 | 0 | 0 | 0 | 0 | 1 | -90 | 90 | 0.00059779 | 0.00014946 | -0.00059778 | -0.00014961
139 | 141 | 2.2236 | 0.85523 | 2.244e-09 | 0 | 0 | 0 | 0 | 0 | 1 | -90 | 90 | 0.00034137 | 8.5344e-05 | -0.00034137 | -8.5557e-05
149 | 152 | 0.96994 | 0.37306 | 9.7884e-10 | 0 | 0 | 0 | 0 | 0 | 1 | -90 | 90 | -0.0093909 | -0.0023437 | 0.0093919 | 0.002344
148 | 150 | 2.5799 | 0.99228 | 2.6036e-09 | 0 | 0 | 0 | 0 | 0 | 1 | -90 | 90 | -0.049583 | -0.012473 | 0.049651 | 0.012499
148 | 151 | 2.4241 | 0.93236 | 2.4464e-09 | 0 | 0 | 0 | 0 | 0 | 1 | -90 | 90 | 0.049583 | 0.012473 | -0.049519 | -0.012449
150 | 156 | 5.9597 | 2.2922 | 6.0144e-09 | 0 | 0 | 0 | 0 | 0 | 1 | -90 | 90 | -0.051804 | -0.013039 | 0.051977 | 0.013105
151 | 160 | 2.1288 | 0.81878 | 2.1484e-09 | 0 | 0 | 0 | 0 | 0 | 1 | -90 | 90 | 0.04709 | 0.01184 | -0.047039 | -0.011821
156 | 157 | 2.4246 | 0.93253 | 2.4468e-09 | 0 | 0 | 0 | 0 | 0 | 1 | -90 | 90 | -0.053109 | -0.013389 | 0.053183 | 0.013416
160 | 161 | 1.4621 | 0.56234 | 1.4755e-09 | 0 | 0 | 0 | 0 | 0 | 1 | -90 | 90 | 0.044827 | 0.011266 | -0.044796 | -0.011254
167 | 168 | 1.8584 | 0.71479 | 1.8755e-09 | 0 | 0 | 0 | 0 | 0 | 1 | -90 | 90 | 0.0025375 | 0.00063556 | -0.0025374 | -0.00063569
167 | 166 | 3.4643 | 1.3324 | 3.4961e-09 | 0 | 0 | 0 | 0 | 0 | 1 | -90 | 90 | -0.030522 | -0.0076599 | 0.030557 | 0.0076732
157 | 158 | 3.3074 | 1.2721 | 3.3377e-09 | 0 | 0 | 0 | 0 | 0 | 1 | -90 | 90 | -0.05398 | -0.013616 | 0.054083 | 0.013656
158 | 159 | 7.1112 | 2.7351 | 7.1765e-09 | 0 | 0 | 0 | 0 | 0 | 1 | -90 | 90 | 0.035398 | 0.0088841 | -0.035303 | -0.0088483
159 | 170 | 2.0192 | 0.7766 | 2.0377e-09 | 0 | 0 | 0 | 0 | 0 | 1 | -90 | 90 | 0.033078 | 0.0082908 | -0.033055 | -0.0082819
170 | 178 | 2.4077 | 0.92604 | 2.4298e-09 | 0 | 0 | 0 | 0 | 0 | 1 | -90 | 90 | 0.033055 | 0.0082819 | -0.033026 | -0.0082713
161 | 162 | 0.75243 | 0.2894 | 7.5934e-10 | 0 | 0 | 0 | 0 | 0 | 1 | -90 | 90 | 0.040284 | 0.010124 | -0.040271 | -0.010119
162 | 163 | 3.5365 | 1.3602 | 3.569e-09 | 0 | 0 | 0 | 0 | 0 | 1 | -90 | 90 | 0.037905 | 0.0095257 | -0.03785 | -0.0095048
163 | 164 | 0.037586 | 0.014456 | 3.7931e-11 | 0 | 0 | 0 | 0 | 0 | 1 | -90 | 90 | 0.036361 | 0.0091318 | -0.036361 | -0.0091316
164 | 165 | 2.4283 | 0.93396 | 2.4506e-09 | 0 | 0 | 0 | 0 | 0 | 1 | -90 | 90 | 0.034296 | 0.0086142 | -0.034265 | -0.0086024
165 | 166 | 0.0073253 | 0.0028174 | 7.3925e-12 | 0 | 0 | 0 | 0 | 0 | 1 | -90 | 90 | 0.032655 | 0.0081988 | -0.032655 | -0.0081988
168 | 169 | 2.5419 | 0.97764 | 2.5652e-09 | 0 | 0 | 0 | 0 | 0 | 1 | -90 | 90 | 0.0012995 | 0.00032545 | -0.0012995 | -0.00032568
178 | 177 | 0.68535 | 0.2636 | 6.9164e-10 | 0 | 0 | 0 | 0 | 0 | 1 | -90 | 90 | 0.030016 | 0.0075167 | -0.030009 | -0.0075142
172 | 173 | 0.75287 | 0.28957 | 7.5978e-10 | 0 | 0 | 0 | 0 | 0 | 1 | -90 | 90 | -0.017497 | -0.0043711 | 0.0175 | 0.004372
173 | 174 | 5.2365 | 2.014 | 5.2845e-09 | 0 | 0 | 0 | 0 | 0 | 1 | -90 | 90 | -0.018799 | -0.0046976 | 0.018819 | 0.0047048
174 | 175 | 0.6634 | 0.25515 | 6.6948e-10 | 0 | 0 | 0 | 0 | 0 | 1 | -90 | 90 | -0.020059 | -0.0050156 | 0.020062 | 0.0050167
175 | 176 | 2.47 | 0.95002 | 2.4927e-09 | 0 | 0 | 0 | 0 | 0 | 1 | -90 | 90 | -0.022609 | -0.005655 | 0.022623 | 0.00566
176 | 179 | 1.4782 | 0.56853 | 1.4917e-09 | 0 | 0 | 0 | 0 | 0 | 1 | -90 | 90 | -0.023996 | -0.0060043 | 0.024005 | 0.0060076
179 | 180 | 0.94874 | 0.3649 | 9.5745e-10 | 0 | 0 | 0 | 0 | 0 | 1 | -90 | 90 | 0.0012965 | 0.00032485 | -0.0012965 | -0.00032494
179 | 177 | 2.3359 | 0.89843 | 2.3574e-09 | 0 | 0 | 0 | 0 | 0 | 1 | -90 | 90 | -0.026153 | -0.0065458 | 0.02617 | 0.0065522