## bus_data
BUS_I | BUS_TYPE | Pd | Qd | Gs | Bs | area | Vm | Va | baseKV | zone | Vmax | Vmin
129 | 1 | 0 | 0 | 0 | 0 | 1 | 0.98742 | -0.08838 | 0.4 | 1 | 1.1 | 0.9
125 | 1 | 0 | 0 | 0 | 0 | 1 | 0.98745 | -0.088198 | 0.4 | 1 | 1.1 | 0.9
128 | 1 | 0.00058001 | 0.00014536 | 0 | 0 | 1 | 0.98741 | -0.088477 | 0.4 | 1 | 1.1 | 0.9
130 | 1 | 0.00026702 | 6.6921e-05 | 0 | 0 | 1 | 0.98765 | -0.08676 | 0.4 | 1 | 1.1 | 0.9
126 | 1 | 0.00083492 | 0.00020925 | 0 | 0 | 1 | 0.98759 | -0.087179 | 0.4 | 1 | 1.1 | 0.9
131 | 1 | 0.00055347 | 0.00013871 | 0 | 0 | 1 | 0.98771 | -0.08632 | 0.4 | 1 | 1.1 | 0.9
37 | 1 | 0 | 0 | 0 | 0 | 1 | 0.98779 | -0.085755 | 0.4 | 1 | 1.1 | 0.9
11 | 1 | 0.00090206 | 0.00022608 | 0 | 0 | 1 | 0.98438 | -0.10995 | 0.4 | 1 | 1.1 | 0.9
13 | 1 | 0 | 0 | 0 | 0 | 1 | 0.98445 | -0.10943 | 0.4 | 1 | 1.1 | 0.9
16 | 1 | 0 | 0 | 0 | 0 | 1 | 0.98158 | -0.12999 | 0.4 | 1 | 1.1 | 0.9
17 | 1 | 0 | 0 | 0 | 0 | 1 | 0.98707 | -0.090746 | 0.4 | 1 | 1.1 | 0.9
23 | 1 | 0.0022847 | 0.0005726 | 0 | 0 | 1 | 0.97533 | -0.17476 | 0.4 | 1 | 1.1 | 0.9
90 | 1 | 0 | 0 | 0 | 0 | 1 | 0.98677 | -0.092893 | 0.4 | 1 | 1.1 | 0.9
73 | 1 | 0.009204 | 0.0023067 | 0 | 0 | 1 | 0.99346 | -0.045659 | 0.4 | 1 | 1.1 | 0.9
89 | 1 | 0.00043145 | 0.00010813 | 0 | 0 | 1 | 0.98612 | -0.097513 | 0.4 | 1 | 1.1 | 0.9
18 | 1 | 0.0013889 | 0.0003481 | 0 | 0 | 1 | 0.97499 | -0.17726 | 0.4 | 1 | 1.1 | 0.9
19 | 1 | 0 | 0 | 0 | 0 | 1 | 0.97504 | -0.17683 | 0.4 | 1 | 1.1 | 0.9
20 | 1 | 0.00055008 | 0.00013786 | 0 | 0 | 1 | 0.97502 | -0.17698 | 0.4 | 1 | 1.1 | 0.9
21 | 1 | 0.00059678 | 0.00014957 | 0 | 0 | 1 | 0.97521 | -0.17567 | 0.4 | 1 | 1.1 | 0.9
22 | 1 | 0.0023285 | 0.00058358 | 0 | 0 | 1 | 0.97497 | -0.1774 | 0.4 | 1 | 1.1 | 0.9
25 | 1 | 0.00055591 | 0.00013932 | 0 | 0 | 1 | 0.98728 | -0.089374 | 0.4 | 1 | 1.1 | 0.9
26 | 1 | 0.00024316 | 6.0942e-05 | 0 | 0 | 1 | 0.98739 | -0.088633 | 0.4 | 1 | 1.1 | 0.9
27 | 1 | 0 | 0 | 0 | 0 | 1 | 0.9874 | -0.088581 | 0.4 | 1 | 1.1 | 0.9
121 | 1 | 0.00079976 | 0.00020044 | 0 | 0 | 1 | 0.98737 | -0.088752 | 0.4 | 1 | 1.1 | 0.9
28 | 1 | 0.0026793 | 0.00067151 | 0 | 0 | 1 | 0.97971 | -0.14324 | 0.4 | 1 | 1.1 | 0.9
29 | 1 | 0 | 0 | 0 | 0 | 1 | 0.97948 | -0.14487 | 0.4 | 1 | 1.1 | 0.9
30 | 1 | 0 | 0 | 0 | 0 | 1 | 0.97993 | -0.1416 | 0.4 | 1 | 1.1 | 0.9
31 | 1 | 0.001392 | 0.00034887 | 0 | 0 | 1 | 0.97942 | -0.14525 | 0.4 | 1 | 1.1 | 0.9
32 | 1 | 0.001456 | 0.0003649 | 0 | 0 | 1 | 0.97939 | -0.14548 | 0.4 | 1 | 1.1 | 0.9
33 | 1 | 0.00058557 | 0.00014676 | 0 | 0 | 1 | 0.97994 | -0.14154 | 0.4 | 1 | 1.1 | 0.9
34 | 1 | 0.0047015 | 0.0011783 | 0 | 0 | 1 | 0.98026 | -0.13928 | 0.4 | 1 | 1.1 | 0.9
35 | 1 | 0 | 0 | 0 | 0 | 1 | 0.98861 | -0.07991 | 0.4 | 1 | 1.1 | 0.9
36 | 1 | 0 | 0 | 0 | 0 | 1 | 0.99892 | -0.0074999 | 0.4 | 1 | 1.1 | 0.9
60 | 1 | 0.0011142 | 0.00027925 | 0 | 0 | 1 | 0.99994 | -0.00040616 | 0.4 | 1 | 1.1 | 0.9
65 | 1 | 0 | 0 | 0 | 0 | 1 | 0.99778 | -0.015425 | 0.4 | 1 | 1.1 | 0.9
45 | 1 | 0 | 0 | 0 | 0 | 1 | 0.98112 | -0.13307 | 0.4 | 1 | 1.1 | 0.9
82 | 1 | 0.0035029 | 0.00087791 | 0 | 0 | 1 | 0.98133 | -0.13155 | 0.4 | 1 | 1.1 | 0.9
80 | 1 | 0.0010357 | 0.00025956 | 0 | 0 | 1 | 0.98097 | -0.13412 | 0.4 | 1 | 1.1 | 0.9
59 | 3 | 0.00021868 | 5.4806e-05 | 0 | 0 | 1 | 1 | 0 | 0.4 | 1 | 1.1 | 0.9
63 | 1 | 0.00086591 | 0.00021702 | 0 | 0 | 1 | 0.99772 | -0.015883 | 0.4 | 1 | 1.1 | 0.9
64 | 1 | 0.00045614 | 0.00011432 | 0 | 0 | 1 | 0.99771 | -0.015956 | 0.4 | 1 | 1.1 | 0.9
66 | 1 | 0.00018111 | 4.539e-05 | 0 | 0 | 1 | 0.99771 | -0.015959 | 0.4 | 1 | 1.1 | 0.9
67 | 1 | 0.00041228 | 0.00010333 | 0 | 0 | 1 | 0.99724 | -0.019198 | 0.4 | 1 | 1.1 | 0.9
71 | 1 | 0 | 0 | 0 | 0 | 1 | 0.9945 | -0.038362 | 0.4 | 1 | 1.1 | 0.9
68 | 1 | 0 | 0 | 0 | 0 | 1 | 0.98652 | -0.094642 | 0.4 | 1 | 1.1 | 0.9
69 | 1 | 0 | 0 | 0 | 0 | 1 | 0.98648 | -0.094925 | 0.4 | 1 | 1.1 | 0.9
70 | 1 | 0 | 0 | 0 | 0 | 1 | 0.98667 | -0.093574 | 0.4 | 1 | 1.1 | 0.9
87 | 1 | 0.0012446 | 0.00031192 | 0 | 0 | 1 | 0.98644 | -0.095254 | 0.4 | 1 | 1.1 | 0.9
86 | 1 | 0.00050938 | 0.00012766 | 0 | 0 | 1 | 0.98647 | -0.095013 | 0.4 | 1 | 1.1 | 0.9
88 | 1 | 0.00050754 | 0.0001272 | 0 | 0 | 1 | 0.98664 | -0.09385 | 0.4 | 1 | 1.1 | 0.9
72 | 1 | 0.00046371 | 0.00011622 | 0 | 0 | 1 | 0.99448 | -0.038497 | 0.4 | 1 | 1.1 | 0.9
74 | 1 | 0.0020167 | 0.00050542 | 0 | 0 | 1 | 0.98662 | -0.093924 | 0.4 | 1 | 1.1 | 0.9
76 | 1 | 0.00093099 | 0.00023333 | 0 | 0 | 1 | 0.98666 | -0.09364 | 0.4 | 1 | 1.1 | 0.9
77 | 1 | 0.0002162 | 5.4185e-05 | 0 | 0 | 1 | 0.9867 | -0.093382 | 0.4 | 1 | 1.1 | 0.9
78 | 1 | 0.0035003 | 0.00087725 | 0 | 0 | 1 | 0.98075 | -0.13571 | 0.4 | 1 | 1.1 | 0.9
79 | 1 | 0 | 0 | 0 | 0 | 1 | 0.98081 | -0.13531 | 0.4 | 1 | 1.1 | 0.9
81 | 1 | 0.0010332 | 0.00025895 | 0 | 0 | 1 | 0.98068 | -0.13619 | 0.4 | 1 | 1.1 | 0.9
91 | 1 | 0 | 0 | 0 | 0 | 1 | 0.98037 | -0.13839 | 0.4 | 1 | 1.1 | 0.9
83 | 1 | 0.0020096 | 0.00050365 | 0 | 0 | 1 | 0.98026 | -0.1392 | 0.4 | 1 | 1.1 | 0.9
84 | 1 | 0.00060005 | 0.00015039 | 0 | 0 | 1 | 0.98028 | -0.13906 | 0.4 | 1 | 1.1 | 0.9
85 | 1 | 0.0005429 | 0.00013606 | 0 | 0 | 1 | 0.98033 | -0.13873 | 0.4 | 1 | 1.1 | 0.9
120 | 1 | 0.00018507 | 4.6383e-05 | 0 | 0 | 1 | 0.98737 | -0.088774 | 0.4 | 1 | 1.1 | 0.9
122 | 1 | 0.00024871 | 6.2332e-05 | 0 | 0 | 1 | 0.98759 | -0.087219 | 0.4 | 1 | 1.1 | 0.9
123 | 1 | 0.00029732 | 7.4517e-05 | 0 | 0 | 1 | 0.98748 | -0.087945 | 0.4 | 1 | 1.1 | 0.9
124 | 1 | 0.00014483 | 3.6297e-05 | 0 | 0 | 1 | 0.98759 | -0.087185 | 0.4 | 1 | 1.1 | 0.9
127 | 1 | 0.00016261 | 4.0753e-05 | 0 | 0 | 1 | 0.98741 | -0.088488 | 0.4 | 1 | 1.1 | 0.9

## generator_data
GEN_BUS | PG | QG | QMAX | QMIN | VG | MBASE | GEN_STATUS | PMAX | PMIN
59 | 0.055576 | 0.013991 | 10 | -10 | 1 | 100 | 1 | 10 | 0

## branch_data
F_BUS | T_BUS | BR_R | BR_X | BR_B | RATE_A | RATE_B | RATE_C | TAP | SHIFT | BR_STATUS | ANGMIN | ANGMAX | P_in | Q_in | P_out | Q_out
129 | 125 | 3.1032 | 1.1936 | 3.1317e-09 | 0 | 0 | 0 | 0 | 0 | 1 | -90 | 90 | -0.00074262 | -0.00018587 | 0.00074264 | 0.00018557
129 | 128 | 1.656 | 0.63693 | 1.6712e-09 | 0 | 0 | 0 | 0 | 0 | 1 | -90 | 90 | 0.00074262 | 0.00018587 | -0.00074261 | -0.00018603
125 | 27 | 2.7019 | 1.0392 | 2.7267e-09 | 0 | 0 | 0 | 0 | 0 | 1 | -90 | 90 | 0.0017841 | 0.0004448 | -0.001784 | -0.00044503
125 | 123 | 1.2598 | 0.48453 | 1.2713e-09 | 0 | 0 | 0 | 0 | 0 | 1 | -90 | 90 | -0.0025267 | -0.00063037 | 0.0025268 | 0.00063028
128 | 127 | 0.85984 | 0.33071 | 8.6773e-10 | 0 | 0 | 0 | 0 | 0 | 1 | -90 | 90 | 0.00016261 | 4.0669e-05 | -0.00016261 | -4.0753e-05
130 | 126 | 1.3054 | 0.50208 | 1.3174e-09 | 0 | 0 | 0 | 0 | 0 | 1 | -90 | 90 | 0.0040531 | 0.0010124 | -0.0040529 | -0.0010125
130 | 131 | 1.2862 | 0.49468 | 1.298e-09 | 0 | 0 | 0 | 0 | 0 | 1 | -90 | 90 | -0.0043201 | -0.0010793 | 0.0043204 | 0.0010793
126 | 124 | 0.02344 | 0.0090155 | 2.3655e-11 | 0 | 0 | 0 | 0 | 0 | 1 | -90 | 90 | 0.003218 | 0.00080321 | -0.003218 | -0.00080321
131 | 37 | 1.4641 | 0.5631 | 1.4775e-09 | 0 | 0 | 0 | 0 | 0 | 1 | -90 | 90 | -0.0048738 | -0.001218 | 0.0048742 | 0.001218
37 | 35 | 15.1545 | 5.8286 | 1.5294e-08 | 0 | 0 | 0 | 0 | 0 | 1 | -90 | 90 | -0.0048742 | -0.001218 | 0.0048781 | 0.001218
11 | 13 | 7.324 | 2.8169 | 7.3912e-09 | 0 | 0 | 0 | 0 | 0 | 1 | -90 | 90 | -0.00090206 | -0.00022608 | 0.00090212 | 0.00022539
13 | 16 | 35.7941 | 13.7669 | 3.6123e-08 | 0 | 0 | 0 | 0 | 0 | 1 | -90 | 90 | 0.0072153 | 0.0018047 | -0.0071949 | -0.0018004
13 | 17 | 28.9769 | 11.1449 | 2.9243e-08 | 0 | 0 | 0 | 0 | 0 | 1 | -90 | 90 | -0.0081174 | -0.0020301 | 0.0081384 | 0.0020353
16 | 23 | 77.6714 | 29.8736 | 7.8384e-08 | 0 | 0 | 0 | 0 | 0 | 1 | -90 | 90 | 0.0071949 | 0.0018004 | -0.0071505 | -0.0017908
17 | 90 | 4.9981 | 1.9224 | 5.044e-09 | 0 | 0 | 0 | 0 | 0 | 1 | -90 | 90 | 0.0054279 | 0.0013572 | -0.0054263 | -0.0013571
17 | 73 | 21.8701 | 8.4116 | 2.2071e-08 | 0 | 0 | 0 | 0 | 0 | 1 | -90 | 90 | -0.026298 | -0.0065874 | 0.026463 | 0.0066487
17 | 89 | 6.7558 | 2.5984 | 6.8178e-09 | 0 | 0 | 0 | 0 | 0 | 1 | -90 | 90 | 0.012732 | 0.0031949 | -0.01272 | -0.003191
23 | 21 | 2.3131 | 0.88965 | 2.3343e-09 | 0 | 0 | 0 | 0 | 0 | 1 | -90 | 90 | 0.0048658 | 0.0012182 | -0.0048652 | -0.0012182
90 | 70 | 3.7913 | 1.4582 | 3.8261e-09 | 0 | 0 | 0 | 0 | 0 | 1 | -90 | 90 | 0.0022621 | 0.00056447 | -0.0022619 | -0.00056476
90 | 77 | 1.9604 | 0.75401 | 1.9784e-09 | 0 | 0 | 0 | 0 | 0 | 1 | -90 | 90 | 0.0031642 | 0.00079261 | -0.003164 | -0.00079272
73 | 71 | 2.6416 | 1.016 | 2.6659e-09 | 0 | 0 | 0 | 0 | 0 | 1 | -90 | 90 | -0.035667 | -0.0089554 | 0.035704 | 0.0089691
89 | 82 | 35.0152 | 13.4674 | 3.5336e-08 | 0 | 0 | 0 | 0 | 0 | 1 | -90 | 90 | 0.012289 | 0.0030829 | -0.012231 | -0.0030641
18 | 19 | 3.7869 | 1.4565 | 3.8216e-09 | 0 | 0 | 0 | 0 | 0 | 1 | -90 | 90 | -0.0013889 | -0.0003481 | 0.001389 | 0.00034777
19 | 20 | 3.2617 | 1.2545 | 3.2916e-09 | 0 | 0 | 0 | 0 | 0 | 1 | -90 | 90 | 0.00055008 | 0.00013756 | -0.00055007 | -0.00013786
19 | 21 | 3.3806 | 1.3002 | 3.4116e-09 | 0 | 0 | 0 | 0 | 0 | 1 | -90 | 90 | -0.0042677 | -0.0010687 | 0.0042684 | 0.0010686
19 | 22 | 3.0092 | 1.1574 | 3.0368e-09 | 0 | 0 | 0 | 0 | 0 | 1 | -90 | 90 | 0.0023287 | 0.00058337 | -0.0023285 | -0.00058359
25 | 26 | 16.7408 | 6.4388 | 1.6894e-08 | 0 | 0 | 0 | 0 | 0 | 1 | -90 | 90 | -0.0005559 | -0.00013932 | 0.00055596 | 0.0001377
26 | 27 | 0.82231 | 0.31627 | 8.2986e-10 | 0 | 0 | 0 | 0 | 0 | 1 | -90 | 90 | -0.00079912 | -0.00019864 | 0.00079913 | 0.00019856
27 | 121 | 2.204 | 0.84768 | 2.2242e-09 | 0 | 0 | 0 | 0 | 0 | 1 | -90 | 90 | 0.00098485 | 0.00024647 | -0.00098483 | -0.00024667
121 | 120 | 1.4971 | 0.57579 | 1.5108e-09 | 0 | 0 | 0 | 0 | 0 | 1 | -90 | 90 | 0.00018507 | 4.6236e-05 | -0.00018507 | -4.6383e-05
28 | 29 | 7.1288 | 2.7418 | 7.1942e-09 | 0 | 0 | 0 | 0 | 0 | 1 | -90 | 90 | 0.0028488 | 0.00071256 | -0.0028481 | -0.000713
28 | 30 | 3.6981 | 1.4223 | 3.732e-09 | 0 | 0 | 0 | 0 | 0 | 1 | -90 | 90 | -0.0055281 | -0.0013841 | 0.0055293 | 0.0013842
29 | 31 | 3.4789 | 1.338 | 3.5108e-09 | 0 | 0 | 0 | 0 | 0 | 1 | -90 | 90 | 0.0013921 | 0.00034856 | -0.001392 | -0.00034887
29 | 32 | 5.2225 | 2.0086 | 5.2704e-09 | 0 | 0 | 0 | 0 | 0 | 1 | -90 | 90 | 0.0014561 | 0.00036444 | -0.001456 | -0.0003649
30 | 33 | 0.1405 | 0.054039 | 1.4179e-10 | 0 | 0 | 0 | 0 | 0 | 1 | -90 | 90 | -0.0055293 | -0.0013842 | 0.0055294 | 0.0013842
33 | 34 | 4.6114 | 1.7736 | 4.6538e-09 | 0 | 0 | 0 | 0 | 0 | 1 | -90 | 90 | -0.006115 | -0.001531 | 0.0061169 | 0.0015312
34 | 35 | 69.0271 | 26.5489 | 6.9661e-08 | 0 | 0 | 0 | 0 | 0 | 1 | -90 | 90 | -0.010818 | -0.0027095 | 0.010908 | 0.0027371
35 | 36 | 58.8921 | 22.6508 | 5.9432e-08 | 0 | 0 | 0 | 0 | 0 | 1 | -90 | 90 | -0.015786 | -0.0039552 | 0.015945 | 0.0040107
36 | 60 | 1.7162 | 0.66006 | 1.7319e-09 | 0 | 0 | 0 | 0 | 0 | 1 | -90 | 90 | -0.054186 | -0.013635 | 0.05424 | 0.013655
36 | 65 | 2.7118 | 1.043 | 2.7367e-09 | 0 | 0 | 0 | 0 | 0 | 1 | -90 | 90 | 0.038241 | 0.0096242 | -0.038199 | -0.0096082
60 | 59 | 0.096368 | 0.037065 | 9.7253e-11 | 0 | 0 | 0 | 0 | 0 | 1 | -90 | 90 | -0.055354 | -0.013935 | 0.055357 | 0.013936
65 | 67 | 1.3425 | 0.51634 | 1.3548e-09 | 0 | 0 | 0 | 0 | 0 | 1 | -90 | 90 | 0.036695 | 0.009232 | -0.036676 | -0.0092247
65 | 63 | 3.9466 | 1.5179 | 3.9828e-09 | 0 | 0 | 0 | 0 | 0 | 1 | -90 | 90 | 0.0015033 | 0.0003762 | -0.0015032 | -0.00037656
45 | 82 | 2.1792 | 0.83814 | 2.1992e-09 | 0 | 0 | 0 | 0 | 0 | 1 | -90 | 90 | -0.0087261 | -0.0021857 | 0.008728 | 0.0021861
45 | 80 | 1.5141 | 0.58236 | 1.528e-09 | 0 | 0 | 0 | 0 | 0 | 1 | -90 | 90 | 0.0087261 | 0.0021857 | -0.0087249 | -0.0021853
80 | 79 | 1.9227 | 0.73949 | 1.9403e-09 | 0 | 0 | 0 | 0 | 0 | 1 | -90 | 90 | 0.0076892 | 0.0019257 | -0.0076879 | -0.0019255
63 | 64 | 1.4873 | 0.57203 | 1.5009e-09 | 0 | 0 | 0 | 0 | 0 | 1 | -90 | 90 | 0.00063726 | 0.00015954 | -0.00063725 | -0.00015969
64 | 66 | 0.18691 | 0.071887 | 1.8862e-10 | 0 | 0 | 0 | 0 | 0 | 1 | -90 | 90 | 0.00018111 | 4.5371e-05 | -0.00018111 | -4.539e-05
67 | 71 | 6.8736 | 2.6437 | 6.9367e-09 | 0 | 0 | 0 | 0 | 0 | 1 | -90 | 90 | 0.036264 | 0.0091214 | -0.036167 | -0.0090849
71 | 72 | 3.7255 | 1.4329 | 3.7597e-09 | 0 | 0 | 0 | 0 | 0 | 1 | -90 | 90 | 0.00046372 | 0.00011585 | -0.00046371 | -0.00011622
68 | 69 | 2.0346 | 0.78255 | 2.0533e-09 | 0 | 0 | 0 | 0 | 0 | 1 | -90 | 90 | 0.0017541 | 0.00043888 | -0.001754 | -0.00043906
68 | 70 | 7.6836 | 2.9552 | 7.7542e-09 | 0 | 0 | 0 | 0 | 0 | 1 | -90 | 90 | -0.0017541 | -0.00043888 | 0.0017543 | 0.00043823
69 | 87 | 3.3475 | 1.2875 | 3.3782e-09 | 0 | 0 | 0 | 0 | 0 | 1 | -90 | 90 | 0.0012446 | 0.00031161 | -0.0012446 | -0.00031192
69 | 86 | 2.2012 | 0.84663 | 2.2214e-09 | 0 | 0 | 0 | 0 | 0 | 1 | -90 | 90 | 0.00050938 | 0.00012745 | -0.00050937 | -0.00012766
70 | 88 | 6.8603 | 2.6386 | 6.9233e-09 | 0 | 0 | 0 | 0 | 0 | 1 | -90 | 90 | 0.00050756 | 0.00012654 | -0.00050754 | -0.0001272
74 | 76 | 1.782 | 0.68537 | 1.7983e-09 | 0 | 0 | 0 | 0 | 0 | 1 | -90 | 90 | -0.0020167 | -0.00050542 | 0.0020167 | 0.00050528
76 | 77 | 1.1095 | 0.42675 | 1.1197e-09 | 0 | 0 | 0 | 0 | 0 | 1 | -90 | 90 | -0.0029477 | -0.00073861 | 0.0029478 | 0.00073854
78 | 79 | 1.4475 | 0.55674 | 1.4608e-09 | 0 | 0 | 0 | 0 | 0 | 1 | -90 | 90 | -0.0035002 | -0.00087725 | 0.0035004 | 0.00087719
79 | 81 | 2.6298 | 1.0115 | 2.6539e-09 | 0 | 0 | 0 | 0 | 0 | 1 | -90 | 90 | 0.0041875 | 0.0010483 | -0.004187 | -0.0010483
81 | 91 | 8.7314 | 3.3582 | 8.8115e-09 | 0 | 0 | 0 | 0 | 0 | 1 | -90 | 90 | 0.0031538 | 0.00078937 | -0.0031528 | -0.00078985
91 | 85 | 1.3461 | 0.51771 | 1.3584e-09 | 0 | 0 | 0 | 0 | 0 | 1 | -90 | 90 | 0.0031528 | 0.00078985 | -0.0031526 | -0.00078992
83 | 84 | 0.82717 | 0.31814 | 8.3476e-10 | 0 | 0 | 0 | 0 | 0 | 1 | -90 | 90 | -0.0020096 | -0.00050365 | 0.0020096 | 0.00050358
84 | 85 | 1.6157 | 0.62142 | 1.6305e-09 | 0 | 0 | 0 | 0 | 0 | 1 | -90 | 90 | -0.0026096 | -0.00065397 | 0.0026098 | 0.00065386
122 | 123 | 3.238 | 1.2454 | 3.2677e-09 | 0 | 0 | 0 | 0 | 0 | 1 | -90 | 90 | 0.0028244 | 0.00070459 | -0.0028241 | -0.0007048
122 | 124 | 0.14195 | 0.054598 | 1.4326e-10 | 0 | 0 | 0 | 0 | 0 | 1 | -90 | 90 | -0.0030731 | -0.00076692 | 0.0030731 | 0.00076691