## bus_data
BUS_I | BUS_TYPE | Pd | Qd | Gs | Bs | area | Vm | Va | baseKV | zone | Vmax | Vmin
129 | 1 | 0.0011894 | 0.00029809 | 0 | 0 | 1 | 0.99142 | -0.06077 | 0.4 | 1 | 1.1 | 0.9
74 | 1 | 0 | 0 | 0 | 0 | 1 | 0.99125 | -0.062043 | 0.4 | 1 | 1.1 | 0.9
128 | 1 | 0.00098262 | 0.00024627 | 0 | 0 | 1 | 0.99147 | -0.060343 | 0.4 | 1 | 1.1 | 0.9
130 | 1 | 8.6874e-05 | 2.1773e-05 | 0 | 0 | 1 | 0.99668 | -0.023775 | 0.4 | 1 | 1.1 | 0.9
19 | 1 | 0 | 0 | 0 | 0 | 1 | 0.99668 | -0.023757 | 0.4 | 1 | 1.1 | 0.9
131 | 1 | 0.00042091 | 0.00010549 | 0 | 0 | 1 | 0.99667 | -0.023832 | 0.4 | 1 | 1.1 | 0.9
10 | 1 | 0.00031565 | 7.911e-05 | 0 | 0 | 1 | 0.9972 | -0.019973 | 0.4 | 1 | 1.1 | 0.9
11 | 1 | 0 | 0 | 0 | 0 | 1 | 0.99696 | -0.021717 | 0.4 | 1 | 1.1 | 0.9
12 | 1 | 0 | 0 | 0 | 0 | 1 | 0.99798 | -0.014424 | 0.4 | 1 | 1.1 | 0.9
13 | 1 | 0.00013237 | 3.3176e-05 | 0 | 0 | 1 | 0.99678 | -0.02294 | 0.4 | 1 | 1.1 | 0.9
17 | 1 | 0 | 0 | 0 | 0 | 1 | 0.99873 | -0.0090105 | 0.4 | 1 | 1.1 | 0.9
16 | 1 | 0 | 0 | 0 | 0 | 1 | 0.9966 | -0.024217 | 0.4 | 1 | 1.1 | 0.9
23 | 1 | 0.0015955 | 0.00039988 | 0 | 0 | 1 | 0.99652 | -0.024816 | 0.4 | 1 | 1.1 | 0.9
143 | 1 | 0.0021347 | 0.000535 | 0 | 0 | 1 | 0.99856 | -0.010241 | 0.4 | 1 | 1.1 | 0.9
18 | 1 | 0 | 0 | 0 | 0 | 1 | 0.99968 | -0.0022532 | 0.4 | 1 | 1.1 | 0.9
32 | 1 | 0 | 0 | 0 | 0 | 1 | 0.99983 | -0.0012174 | 0.4 | 1 | 1.1 | 0.9
63 | 1 | 0.001053 | 0.00026391 | 0 | 0 | 1 | 0.9996 | -0.0028154 | 0.4 | 1 | 1.1 | 0.9
21 | 1 | 0 | 0 | 0 | 0 | 1 | 0.99081 | -0.065247 | 0.4 | 1 | 1.1 | 0.9
146 | 1 | 0.00042189 | 0.00010574 | 0 | 0 | 1 | 0.9908 | -0.065303 | 0.4 | 1 | 1.1 | 0.9
72 | 1 | 0 | 0 | 0 | 0 | 1 | 0.99083 | -0.065114 | 0.4 | 1 | 1.1 | 0.9
144 | 1 | 0.00041891 | 0.00010499 | 0 | 0 | 1 | 0.99432 | -0.039898 | 0.4 | 1 | 1.1 | 0.9
66 | 1 | 0 | 0 | 0 | 0 | 1 | 0.99434 | -0.039785 | 0.4 | 1 | 1.1 | 0.9
24 | 1 | 0.0010237 | 0.00025656 | 0 | 0 | 1 | 0.99649 | -0.024985 | 0.4 | 1 | 1.1 | 0.9
145 | 1 | 0.0028395 | 0.00071165 | 0 | 0 | 1 | 0.99426 | -0.040346 | 0.4 | 1 | 1.1 | 0.9
29 | 1 | 0.0008059 | 0.00020198 | 0 | 0 | 1 | 0.99895 | -0.0073587 | 0.4 | 1 | 1.1 | 0.9
30 | 3 | 0.0004698 | 0.00011774 | 0 | 0 | 1 | 1 | 0 | 0.4 | 1 | 1.1 | 0.9
31 | 1 | 0 | 0 | 0 | 0 | 1 | 0.99714 | -0.020002 | 0.4 | 1 | 1.1 | 0.9
33 | 1 | 0 | 0 | 0 | 0 | 1 | 0.99568 | -0.03032 | 0.4 | 1 | 1.1 | 0.9
34 | 1 | 0.0025586 | 0.00064124 | 0 | 0 | 1 | 0.99688 | -0.021897 | 0.4 | 1 | 1.1 | 0.9
59 | 1 | 0.00052114 | 0.00013061 | 0 | 0 | 1 | 0.99981 | -0.0013236 | 0.4 | 1 | 1.1 | 0.9
67 | 1 | 0.0020096 | 0.00050365 | 0 | 0 | 1 | 0.99474 | -0.036938 | 0.4 | 1 | 1.1 | 0.9
50 | 1 | 0 | 0 | 0 | 0 | 1 | 0.99677 | -0.022661 | 0.4 | 1 | 1.1 | 0.9
35 | 1 | 0.0015743 | 0.00039456 | 0 | 0 | 1 | 0.99192 | -0.056865 | 0.4 | 1 | 1.1 | 0.9
36 | 1 | 0.00080713 | 0.00020229 | 0 | 0 | 1 | 0.99141 | -0.060478 | 0.4 | 1 | 1.1 | 0.9
37 | 1 | 0 | 0 | 0 | 0 | 1 | 0.99285 | -0.050291 | 0.4 | 1 | 1.1 | 0.9
38 | 1 | 0.0015313 | 0.00038378 | 0 | 0 | 1 | 0.99129 | -0.061297 | 0.4 | 1 | 1.1 | 0.9
39 | 1 | 0 | 0 | 0 | 0 | 1 | 0.9933 | -0.04713 | 0.4 | 1 | 1.1 | 0.9
40 | 1 | 0.0012495 | 0.00031315 | 0 | 0 | 1 | 0.99283 | -0.050463 | 0.4 | 1 | 1.1 | 0.9
45 | 1 | 0 | 0 | 0 | 0 | 1 | 0.9909 | -0.064091 | 0.4 | 1 | 1.1 | 0.9
58 | 1 | 0.001138 | 0.00028522 | 0 | 0 | 1 | 0.99409 | -0.041541 | 0.4 | 1 | 1.1 | 0.9
47 | 1 | 0 | 0 | 0 | 0 | 1 | 0.99308 | -0.048671 | 0.4 | 1 | 1.1 | 0.9
56 | 1 | 0.00031253 | 7.8328e-05 | 0 | 0 | 1 | 0.99328 | -0.047253 | 0.4 | 1 | 1.1 | 0.9
41 | 1 | 0.0010194 | 0.00025549 | 0 | 0 | 1 | 0.99026 | -0.068614 | 0.4 | 1 | 1.1 | 0.9
42 | 1 | 0.00075011 | 0.000188 | 0 | 0 | 1 | 0.99008 | -0.069875 | 0.4 | 1 | 1.1 | 0.9
43 | 1 | 0.00042567 | 0.00010668 | 0 | 0 | 1 | 0.99043 | -0.067422 | 0.4 | 1 | 1.1 | 0.9
44 | 1 | 0 | 0 | 0 | 0 | 1 | 0.98985 | -0.071485 | 0.4 | 1 | 1.1 | 0.9
62 | 1 | 0 | 0 | 0 | 0 | 1 | 0.98947 | -0.074184 | 0.4 | 1 | 1.1 | 0.9
49 | 1 | 0.0016179 | 0.00040547 | 0 | 0 | 1 | 0.99085 | -0.064432 | 0.4 | 1 | 1.1 | 0.9
46 | 1 | 0.0015329 | 0.00038417 | 0 | 0 | 1 | 0.99305 | -0.048936 | 0.4 | 1 | 1.1 | 0.9
48 | 1 | 0.00048837 | 0.0001224 | 0 | 0 | 1 | 0.99306 | -0.048848 | 0.4 | 1 | 1.1 | 0.9
60 | 1 | 0 | 0 | 0 | 0 | 1 | 0.993 | -0.049286 | 0.4 | 1 | 1.1 | 0.9
55 | 1 | 0.00094098 | 0.00023583 | 0 | 0 | 1 | 0.9908 | -0.064739 | 0.4 | 1 | 1.1 | 0.9
54 | 1 | 0.00064201 | 0.0001609 | 0 | 0 | 1 | 0.99082 | -0.064643 | 0.4 | 1 | 1.1 | 0.9
51 | 1 | 0.001612 | 0.000404 | 0 | 0 | 1 | 0.99672 | -0.023007 | 0.4 | 1 | 1.1 | 0.9
52 | 1 | 0.0028649 | 0.00071801 | 0 | 0 | 1 | 0.99665 | -0.02347 | 0.4 | 1 | 1.1 | 0.9
53 | 1 | 0.00075157 | 0.00018836 | 0 | 0 | 1 | 0.99671 | -0.023051 | 0.4 | 1 | 1.1 | 0.9
57 | 1 | 0.00087225 | 0.00021861 | 0 | 0 | 1 | 0.99327 | -0.047337 | 0.4 | 1 | 1.1 | 0.9
65 | 1 | 0 | 0 | 0 | 0 | 1 | 0.99435 | -0.039659 | 0.4 | 1 | 1.1 | 0.9
68 | 1 | 0 | 0 | 0 | 0 | 1 | 0.99197 | -0.056784 | 0.4 | 1 | 1.1 | 0.9
61 | 1 | 0.0041329 | 0.0010358 | 0 | 0 | 1 | 0.98926 | -0.075708 | 0.4 | 1 | 1.1 | 0.9
69 | 1 | 0.0014879 | 0.00037291 | 0 | 0 | 1 | 0.98942 | -0.074554 | 0.4 | 1 | 1.1 | 0.9
64 | 1 | 0.00028203 | 7.0683e-05 | 0 | 0 | 1 | 0.9996 | -0.0028476 | 0.4 | 1 | 1.1 | 0.9
70 | 1 | 0.00013679 | 3.4284e-05 | 0 | 0 | 1 | 0.99082 | -0.06517 | 0.4 | 1 | 1.1 | 0.9
71 | 1 | 0 | 0 | 0 | 0 | 1 | 0.99081 | -0.065208 | 0.4 | 1 | 1.1 | 0.9
73 | 1 | 0.0001017 | 2.5489e-05 | 0 | 0 | 1 | 0.99081 | -0.06525 | 0.4 | 1 | 1.1 | 0.9
75 | 1 | 0.00011899 | 2.9822e-05 | 0 | 0 | 1 | 0.99081 | -0.065255 | 0.4 | 1 | 1.1 | 0.9

## generator_data
GEN_BUS | PG | QG | QMAX | QMIN | VG | MBASE | GEN_STATUS | PMAX | PMIN
30 | 0.045643 | 0.011437 | 10 | -10 | 1 | 100 | 1 | 10 | 0

## branch_data
F_BUS | T_BUS | BR_R | BR_X | BR_B | RATE_A | RATE_B | RATE_C | TAP | SHIFT | BR_STATUS | ANGMIN | ANGMAX | P_in | Q_in | P_out | Q_out
129 | 74 | 19.5844 | 7.5325 | 1.9764e-08 | 0 | 0 | 0 | 0 | 0 | 1 | -90 | 90 | 0.00077985 | 0.00018747 | -0.00077972 | -0.00018937
129 | 128 | 2.6907 | 1.0349 | 2.7153e-09 | 0 | 0 | 0 | 0 | 0 | 1 | -90 | 90 | -0.0019692 | -0.00048556 | 0.0019693 | 0.00048533
74 | 72 | 48.6879 | 18.7261 | 4.9135e-08 | 0 | 0 | 0 | 0 | 0 | 1 | -90 | 90 | 0.00077972 | 0.00018937 | -0.0007794 | -0.00019407
128 | 68 | 15.1025 | 5.8086 | 1.5241e-08 | 0 | 0 | 0 | 0 | 0 | 1 | -90 | 90 | -0.0029519 | -0.0007316 | 0.0029534 | 0.00073065
130 | 19 | 2.6986 | 1.0379 | 2.7233e-09 | 0 | 0 | 0 | 0 | 0 | 1 | -90 | 90 | -8.6874e-05 | -2.1773e-05 | 8.6874e-05 | 2.1502e-05
19 | 131 | 2.304 | 0.88613 | 2.3251e-09 | 0 | 0 | 0 | 0 | 0 | 1 | -90 | 90 | 0.00042092 | 0.00010526 | -0.00042091 | -0.00010549
19 | 11 | 49.7947 | 19.1518 | 5.0252e-08 | 0 | 0 | 0 | 0 | 0 | 1 | -90 | 90 | -0.00050779 | -0.00012676 | 0.00050793 | 0.00012182
10 | 11 | 6.8116 | 2.6198 | 6.8741e-09 | 0 | 0 | 0 | 0 | 0 | 1 | -90 | 90 | 0.0032615 | 0.00080978 | -0.0032607 | -0.00081017
10 | 12 | 19.7537 | 7.5976 | 1.9935e-08 | 0 | 0 | 0 | 0 | 0 | 1 | -90 | 90 | -0.0035771 | -0.00088889 | 0.0035798 | 0.00088795
11 | 13 | 5.7311 | 2.2043 | 5.7837e-09 | 0 | 0 | 0 | 0 | 0 | 1 | -90 | 90 | 0.0027528 | 0.00068835 | -0.0027523 | -0.00068874
12 | 17 | 19.2247 | 7.3941 | 1.9401e-08 | 0 | 0 | 0 | 0 | 0 | 1 | -90 | 90 | -0.0035798 | -0.00088795 | 0.0035824 | 0.00088702
13 | 16 | 6.294 | 2.4208 | 6.3517e-09 | 0 | 0 | 0 | 0 | 0 | 1 | -90 | 90 | 0.0026199 | 0.00065557 | -0.0026195 | -0.00065602
17 | 143 | 7.4801 | 2.8769 | 7.5487e-09 | 0 | 0 | 0 | 0 | 0 | 1 | -90 | 90 | 0.002135 | 0.00053439 | -0.0021347 | -0.000535
17 | 18 | 15.1277 | 5.8183 | 1.5267e-08 | 0 | 0 | 0 | 0 | 0 | 1 | -90 | 90 | -0.0057175 | -0.0014214 | 0.0057227 | 0.0014219
16 | 23 | 2.9523 | 1.1355 | 2.9794e-09 | 0 | 0 | 0 | 0 | 0 | 1 | -90 | 90 | 0.0026195 | 0.00065602 | -0.0026192 | -0.00065623
23 | 24 | 2.1455 | 0.82519 | 2.1652e-09 | 0 | 0 | 0 | 0 | 0 | 1 | -90 | 90 | 0.0010237 | 0.00025635 | -0.0010237 | -0.00025656
18 | 32 | 1.8846 | 0.72485 | 1.9019e-09 | 0 | 0 | 0 | 0 | 0 | 1 | -90 | 90 | -0.0070579 | -0.0017558 | 0.0070589 | 0.001756
18 | 63 | 5.4686 | 2.1033 | 5.5188e-09 | 0 | 0 | 0 | 0 | 0 | 1 | -90 | 90 | 0.0013351 | 0.00033393 | -0.001335 | -0.00033444
32 | 59 | 2.6492 | 1.0189 | 2.6735e-09 | 0 | 0 | 0 | 0 | 0 | 1 | -90 | 90 | 0.00052115 | 0.00013035 | -0.00052114 | -0.00013061
32 | 30 | 2.0642 | 0.79393 | 2.0832e-09 | 0 | 0 | 0 | 0 | 0 | 1 | -90 | 90 | -0.00758 | -0.0018864 | 0.0075813 | 0.0018867
63 | 64 | 1.4801 | 0.56926 | 1.4937e-09 | 0 | 0 | 0 | 0 | 0 | 1 | -90 | 90 | 0.00028203 | 7.0534e-05 | -0.00028203 | -7.0683e-05
21 | 146 | 1.6704 | 0.64245 | 1.6857e-09 | 0 | 0 | 0 | 0 | 0 | 1 | -90 | 90 | 0.0004219 | 0.00010557 | -0.00042189 | -0.00010574
21 | 72 | 4.0316 | 1.5506 | 4.0686e-09 | 0 | 0 | 0 | 0 | 0 | 1 | -90 | 90 | -0.0004219 | -0.00010557 | 0.0004219 | 0.00010518
72 | 70 | 2.0053 | 0.77126 | 2.0237e-09 | 0 | 0 | 0 | 0 | 0 | 1 | -90 | 90 | 0.00035749 | 8.8893e-05 | -0.00035749 | -8.909e-05
144 | 66 | 3.4668 | 1.3334 | 3.4987e-09 | 0 | 0 | 0 | 0 | 0 | 1 | -90 | 90 | -0.00041891 | -0.00010499 | 0.00041892 | 0.00010465
66 | 145 | 2.5434 | 0.97825 | 2.5668e-09 | 0 | 0 | 0 | 0 | 0 | 1 | -90 | 90 | 0.0028397 | 0.00071148 | -0.0028395 | -0.00071165
66 | 65 | 0.49959 | 0.19215 | 5.0417e-10 | 0 | 0 | 0 | 0 | 0 | 1 | -90 | 90 | -0.0032587 | -0.00081613 | 0.0032587 | 0.0008161
29 | 30 | 2.5528 | 0.98185 | 2.5762e-09 | 0 | 0 | 0 | 0 | 0 | 1 | -90 | 90 | -0.037554 | -0.0094181 | 0.037592 | 0.0094326
29 | 31 | 4.4699 | 1.7192 | 4.5109e-09 | 0 | 0 | 0 | 0 | 0 | 1 | -90 | 90 | 0.036748 | 0.0092162 | -0.036684 | -0.0091919
31 | 33 | 4.6171 | 1.7758 | 4.6594e-09 | 0 | 0 | 0 | 0 | 0 | 1 | -90 | 90 | 0.028894 | 0.0072402 | -0.028852 | -0.0072249
31 | 34 | 3.1478 | 1.2107 | 3.1767e-09 | 0 | 0 | 0 | 0 | 0 | 1 | -90 | 90 | 0.0077901 | 0.0019516 | -0.007788 | -0.0019512
33 | 67 | 2.9546 | 1.1364 | 2.9817e-09 | 0 | 0 | 0 | 0 | 0 | 1 | -90 | 90 | 0.028852 | 0.0072249 | -0.028826 | -0.007215
34 | 50 | 1.8908 | 0.72724 | 1.9082e-09 | 0 | 0 | 0 | 0 | 0 | 1 | -90 | 90 | 0.0052294 | 0.0013099 | -0.0052289 | -0.0013099
67 | 65 | 1.3036 | 0.50137 | 1.3155e-09 | 0 | 0 | 0 | 0 | 0 | 1 | -90 | 90 | 0.026816 | 0.0067114 | -0.026806 | -0.0067076
50 | 51 | 1.8935 | 0.72828 | 1.9109e-09 | 0 | 0 | 0 | 0 | 0 | 1 | -90 | 90 | 0.0023637 | 0.00059214 | -0.0023636 | -0.00059229
50 | 52 | 3.6519 | 1.4046 | 3.6854e-09 | 0 | 0 | 0 | 0 | 0 | 1 | -90 | 90 | 0.0028652 | 0.00071777 | -0.0028649 | -0.00071801
35 | 36 | 3.4573 | 1.3297 | 3.489e-09 | 0 | 0 | 0 | 0 | 0 | 1 | -90 | 90 | 0.013378 | 0.0033515 | -0.013371 | -0.0033492
35 | 37 | 5.6352 | 2.1674 | 5.6869e-09 | 0 | 0 | 0 | 0 | 0 | 1 | -90 | 90 | -0.014952 | -0.003746 | 0.014966 | 0.0037507
36 | 38 | 0.83348 | 0.32057 | 8.4113e-10 | 0 | 0 | 0 | 0 | 0 | 1 | -90 | 90 | 0.012564 | 0.003147 | -0.012563 | -0.0031465
37 | 39 | 2.5034 | 0.96285 | 2.5264e-09 | 0 | 0 | 0 | 0 | 0 | 1 | -90 | 90 | -0.016215 | -0.0040637 | 0.016223 | 0.0040662
37 | 40 | 1.7636 | 0.67832 | 1.7798e-09 | 0 | 0 | 0 | 0 | 0 | 1 | -90 | 90 | 0.0012495 | 0.00031299 | -0.0012495 | -0.00031315
38 | 45 | 3.2361 | 1.2447 | 3.2658e-09 | 0 | 0 | 0 | 0 | 0 | 1 | -90 | 90 | 0.011032 | 0.0027627 | -0.011027 | -0.0027614
39 | 58 | 3.1974 | 1.2298 | 3.2268e-09 | 0 | 0 | 0 | 0 | 0 | 1 | -90 | 90 | -0.022386 | -0.0055977 | 0.022404 | 0.005604
39 | 47 | 3.9016 | 1.5006 | 3.9374e-09 | 0 | 0 | 0 | 0 | 0 | 1 | -90 | 90 | 0.0049789 | 0.0012349 | -0.0049779 | -0.0012349
39 | 56 | 1.3322 | 0.51237 | 1.3444e-09 | 0 | 0 | 0 | 0 | 0 | 1 | -90 | 90 | 0.0011848 | 0.00029669 | -0.0011848 | -0.00029682
45 | 49 | 1.3607 | 0.52335 | 1.3732e-09 | 0 | 0 | 0 | 0 | 0 | 1 | -90 | 90 | 0.003201 | 0.00080132 | -0.0032009 | -0.0008014
45 | 43 | 5.4354 | 2.0906 | 5.4853e-09 | 0 | 0 | 0 | 0 | 0 | 1 | -90 | 90 | 0.0078262 | 0.0019601 | -0.0078226 | -0.0019592
58 | 65 | 1.0259 | 0.39457 | 1.0353e-09 | 0 | 0 | 0 | 0 | 0 | 1 | -90 | 90 | -0.023542 | -0.0058893 | 0.023548 | 0.0058915
47 | 48 | 0.64185 | 0.24686 | 6.4774e-10 | 0 | 0 | 0 | 0 | 0 | 1 | -90 | 90 | 0.003445 | 0.00085089 | -0.0034449 | -0.00085092
47 | 46 | 2.2203 | 0.85398 | 2.2407e-09 | 0 | 0 | 0 | 0 | 0 | 1 | -90 | 90 | 0.0015329 | 0.00038398 | -0.0015329 | -0.00038417
56 | 57 | 1.236 | 0.47539 | 1.2474e-09 | 0 | 0 | 0 | 0 | 0 | 1 | -90 | 90 | 0.00087226 | 0.00021849 | -0.00087225 | -0.00021861
41 | 42 | 2.5224 | 0.97015 | 2.5455e-09 | 0 | 0 | 0 | 0 | 0 | 1 | -90 | 90 | 0.0063763 | 0.0015968 | -0.0063752 | -0.0015966
41 | 43 | 2.0564 | 0.79091 | 2.0752e-09 | 0 | 0 | 0 | 0 | 0 | 1 | -90 | 90 | -0.0073957 | -0.0018523 | 0.0073969 | 0.0018525
42 | 44 | 3.6488 | 1.4034 | 3.6823e-09 | 0 | 0 | 0 | 0 | 0 | 1 | -90 | 90 | 0.0056251 | 0.0014086 | -0.0056238 | -0.0014085
44 | 62 | 6.1183 | 2.3532 | 6.1745e-09 | 0 | 0 | 0 | 0 | 0 | 1 | -90 | 90 | 0.0056238 | 0.0014085 | -0.0056217 | -0.0014083
62 | 69 | 3.1672 | 1.2181 | 3.1962e-09 | 0 | 0 | 0 | 0 | 0 | 1 | -90 | 90 | 0.001488 | 0.00037263 | -0.0014879 | -0.00037291
62 | 61 | 4.698 | 1.8069 | 4.7411e-09 | 0 | 0 | 0 | 0 | 0 | 1 | -90 | 90 | 0.0041337 | 0.0010357 | -0.0041329 | -0.0010358
49 | 55 | 4.1704 | 1.604 | 4.2087e-09 | 0 | 0 | 0 | 0 | 0 | 1 | -90 | 90 | 0.00094102 | 0.00023543 | -0.00094098 | -0.00023583
49 | 54 | 4.1981 | 1.6147 | 4.2366e-09 | 0 | 0 | 0 | 0 | 0 | 1 | -90 | 90 | 0.00064203 | 0.00016049 | -0.00064201 | -0.0001609
48 | 60 | 1.845 | 0.70961 | 1.8619e-09 | 0 | 0 | 0 | 0 | 0 | 1 | -90 | 90 | 0.0029565 | 0.00072853 | -0.0029563 | -0.00072864
60 | 68 | 31.6874 | 12.1875 | 3.1978e-08 | 0 | 0 | 0 | 0 | 0 | 1 | -90 | 90 | 0.0029563 | 0.00072864 | -0.0029534 | -0.00073065
51 | 53 | 0.75238 | 0.28938 | 7.5928e-10 | 0 | 0 | 0 | 0 | 0 | 1 | -90 | 90 | 0.00075158 | 0.00018829 | -0.00075157 | -0.00018836
70 | 71 | 2.1643 | 0.83244 | 2.1842e-09 | 0 | 0 | 0 | 0 | 0 | 1 | -90 | 90 | 0.0002207 | 5.4806e-05 | -0.0002207 | -5.502e-05
71 | 73 | 2.4174 | 0.92978 | 2.4396e-09 | 0 | 0 | 0 | 0 | 0 | 1 | -90 | 90 | 0.0002207 | 5.502e-05 | -0.00022069 | -5.5259e-05
73 | 75 | 0.52659 | 0.20253 | 5.3142e-10 | 0 | 0 | 0 | 0 | 0 | 1 | -90 | 90 | 0.00011899 | 2.977e-05 | -0.00011899 | -2.9822e-05