## bus_data
BUS_I | BUS_TYPE | Pd | Qd | Gs | Bs | area | Vm | Va | baseKV | zone | Vmax | Vmin
1 | 1 | 0.0044454 | 0.0011141 | 0 | 0 | 1 | 0.984 | -0.11121 | 0.4 | 1 | 1.1 | 0.9
2 | 1 | 0 | 0 | 0 | 0 | 1 | 0.98415 | -0.11011 | 0.4 | 1 | 1.1 | 0.9
3 | 1 | 0 | 0 | 0 | 0 | 1 | 0.9839 | -0.11187 | 0.4 | 1 | 1.1 | 0.9
4 | 1 | 0 | 0 | 0 | 0 | 1 | 0.98484 | -0.10518 | 0.4 | 1 | 1.1 | 0.9
6 | 1 | 0.0015159 | 0.00037993 | 0 | 0 | 1 | 0.98382 | -0.11244 | 0.4 | 1 | 1.1 | 0.9
14 | 1 | 0.001231 | 0.00030853 | 0 | 0 | 1 | 0.98476 | -0.10576 | 0.4 | 1 | 1.1 | 0.9
5 | 1 | 0 | 0 | 0 | 0 | 1 | 0.99383 | -0.042395 | 0.4 | 1 | 1.1 | 0.9
13 | 1 | 0.083182 | 0.020847 | 0 | 0 | 1 | 0.97478 | -0.17674 | 0.4 | 1 | 1.1 | 0.9
7 | 3 | 0.099562 | 0.024953 | 0 | 0 | 1 | 1 | 0 | 0.4 | 1 | 1.1 | 0.9
16 | 1 | 0.0018873 | 0.00047299 | 0 | 0 | 1 | 0.98373 | -0.11311 | 0.4 | 1 | 1.1 | 0.9
15 | 1 | 0.0023917 | 0.00059941 | 0 | 0 | 1 | 0.98475 | -0.10586 | 0.4 | 1 | 1.1 | 0.9
9 | 1 | 0 | 0 | 0 | 0 | 1 | 0.99969 | -0.0021612 | 0.4 | 1 | 1.1 | 0.9
11 | 1 | 0.00096817 | 0.00024265 | 0 | 0 | 1 | 0.99958 | -0.0029663 | 0.4 | 1 | 1.1 | 0.9
8 | 1 | 0.0031835 | 0.00079786 | 0 | 0 | 1 | 0.99979 | -0.0014626 | 0.4 | 1 | 1.1 | 0.9
10 | 1 | 0.00031402 | 7.8702e-05 | 0 | 0 | 1 | 0.99952 | -0.0034137 | 0.4 | 1 | 1.1 | 0.9
12 | 1 | 0.00043044 | 0.00010788 | 0 | 0 | 1 | 0.9995 | -0.0035275 | 0.4 | 1 | 1.1 | 0.9

## generator_data
GEN_BUS | PG | QG | QMAX | QMIN | VG | MBASE | GEN_STATUS | PMAX | PMIN
7 | 0.20138 | 0.050766 | 10 | -10 | 1 | 100 | 1 | 10 | 0

## branch_data
F_BUS | T_BUS | BR_R | BR_X | BR_B | RATE_A | RATE_B | RATE_C | TAP | SHIFT | BR_STATUS | ANGMIN | ANGMAX | P_in | Q_in | P_out | Q_out
1 | 2 | 1.7775 | 0.68364 | 1.7938e-09 | 0 | 0 | 0 | 0 | 0 | 1 | -90 | 90 | -0.0078493 | -0.0019664 | 0.0078505 | 0.0019667
1 | 3 | 2.4199 | 0.93074 | 2.4421e-09 | 0 | 0 | 0 | 0 | 0 | 1 | -90 | 90 | 0.0034039 | 0.00085232 | -0.0034036 | -0.00085244
2 | 4 | 7.9054 | 3.0406 | 7.978e-09 | 0 | 0 | 0 | 0 | 0 | 1 | -90 | 90 | -0.0078505 | -0.0019667 | 0.0078559 | 0.001968
3 | 6 | 2.1388 | 0.8226 | 2.1584e-09 | 0 | 0 | 0 | 0 | 0 | 1 | -90 | 90 | 0.0034036 | 0.00085244 | -0.0034033 | -0.00085255
4 | 14 | 1.9924 | 0.7663 | 2.0107e-09 | 0 | 0 | 0 | 0 | 0 | 1 | -90 | 90 | 0.003623 | 0.00090781 | -0.0036228 | -0.0009079
4 | 5 | 8.4549 | 3.2519 | 8.5325e-09 | 0 | 0 | 0 | 0 | 0 | 1 | -90 | 90 | -0.095493 | -0.024042 | 0.096338 | 0.024367
4 | 13 | 10.756 | 4.1369 | 1.0855e-08 | 0 | 0 | 0 | 0 | 0 | 1 | -90 | 90 | 0.084014 | 0.021166 | -0.083182 | -0.020847
6 | 16 | 4.4681 | 1.7185 | 4.5091e-09 | 0 | 0 | 0 | 0 | 0 | 1 | -90 | 90 | 0.0018874 | 0.00047262 | -0.0018873 | -0.00047299
14 | 15 | 0.56003 | 0.2154 | 5.6517e-10 | 0 | 0 | 0 | 0 | 0 | 1 | -90 | 90 | 0.0023917 | 0.00059937 | -0.0023917 | -0.00059941
5 | 7 | 5.7963 | 2.2293 | 5.8494e-09 | 0 | 0 | 0 | 0 | 0 | 1 | -90 | 90 | -0.096338 | -0.024367 | 0.096918 | 0.024589
7 | 8 | 3.8756 | 1.4906 | 3.9112e-09 | 0 | 0 | 0 | 0 | 0 | 1 | -90 | 90 | 0.0048975 | 0.001225 | -0.0048965 | -0.001225
9 | 11 | 6.0807 | 2.3387 | 6.1365e-09 | 0 | 0 | 0 | 0 | 0 | 1 | -90 | 90 | 0.0017129 | 0.00042758 | -0.0017127 | -0.00042812
9 | 8 | 5.2646 | 2.0249 | 5.3129e-09 | 0 | 0 | 0 | 0 | 0 | 1 | -90 | 90 | -0.0017129 | -0.00042758 | 0.001713 | 0.00042711
11 | 10 | 7.7635 | 2.986 | 7.8347e-09 | 0 | 0 | 0 | 0 | 0 | 1 | -90 | 90 | 0.00074451 | 0.00018547 | -0.00074447 | -0.00018624
10 | 12 | 3.4314 | 1.3198 | 3.4629e-09 | 0 | 0 | 0 | 0 | 0 | 1 | -90 | 90 | 0.00043044 | 0.00010753 | -0.00043044 | -0.00010788