## bus_data
BUS_I | BUS_TYPE | Pd | Qd | Gs | Bs | area | Vm | Va | baseKV | zone | Vmax | Vmin
1 | 1 | 0.0001336 | 3.3482e-05 | 0 | 0 | 1 | 0.98814 | -0.083364 | 0.4 | 1 | 1.1 | 0.9
2 | 1 | 0.00046888 | 0.00011751 | 0 | 0 | 1 | 0.98812 | -0.083546 | 0.4 | 1 | 1.1 | 0.9
3 | 1 | 0.00024507 | 6.1421e-05 | 0 | 0 | 1 | 0.98815 | -0.083329 | 0.4 | 1 | 1.1 | 0.9
4 | 1 | 0.00022073 | 5.532e-05 | 0 | 0 | 1 | 0.98811 | -0.083552 | 0.4 | 1 | 1.1 | 0.9
5 | 1 | 0 | 0 | 0 | 0 | 1 | 0.98817 | -0.083171 | 0.4 | 1 | 1.1 | 0.9
30 | 3 | 0 | 0 | 0 | 0 | 1 | 1 | 0 | 0.4 | 1 | 1.1 | 0.9
42 | 1 | 0.090345 | 0.022643 | 0 | 0 | 1 | 0.99101 | -0.06294 | 0.4 | 1 | 1.1 | 0.9
22 | 1 | 0 | 0 | 0 | 0 | 1 | 0.9902 | -0.068661 | 0.4 | 1 | 1.1 | 0.9
29 | 1 | 0 | 0 | 0 | 0 | 1 | 0.99216 | -0.054349 | 0.4 | 1 | 1.1 | 0.9
14 | 1 | 0 | 0 | 0 | 0 | 1 | 0.98811 | -0.083565 | 0.4 | 1 | 1.1 | 0.9
18 | 1 | 0 | 0 | 0 | 0 | 1 | 0.98862 | -0.079945 | 0.4 | 1 | 1.1 | 0.9
8 | 1 | 0 | 0 | 0 | 0 | 1 | 0.98809 | -0.083727 | 0.4 | 1 | 1.1 | 0.9
20 | 1 | 8.9136e-05 | 2.234e-05 | 0 | 0 | 1 | 0.98811 | -0.083576 | 0.4 | 1 | 1.1 | 0.9
17 | 1 | 0.00094449 | 0.00023671 | 0 | 0 | 1 | 0.9887 | -0.079346 | 0.4 | 1 | 1.1 | 0.9
19 | 1 | 0 | 0 | 0 | 0 | 1 | 0.98914 | -0.076247 | 0.4 | 1 | 1.1 | 0.9
21 | 1 | 0.00048058 | 0.00012044 | 0 | 0 | 1 | 0.98905 | -0.076858 | 0.4 | 1 | 1.1 | 0.9
15 | 1 | 0.00020049 | 5.0248e-05 | 0 | 0 | 1 | 0.98808 | -0.083795 | 0.4 | 1 | 1.1 | 0.9
7 | 1 | 0.00058278 | 0.00014606 | 0 | 0 | 1 | 0.98807 | -0.083892 | 0.4 | 1 | 1.1 | 0.9
35 | 1 | 0.0054109 | 0.0013561 | 0 | 0 | 1 | 0.97291 | -0.19087 | 0.4 | 1 | 1.1 | 0.9
33 | 1 | 0.0026748 | 0.00067037 | 0 | 0 | 1 | 0.97298 | -0.19036 | 0.4 | 1 | 1.1 | 0.9
6 | 1 | 0.00035759 | 8.9621e-05 | 0 | 0 | 1 | 0.98806 | -0.083923 | 0.4 | 1 | 1.1 | 0.9
48 | 1 | 0.0014711 | 0.0003687 | 0 | 0 | 1 | 0.9727 | -0.19236 | 0.4 | 1 | 1.1 | 0.9
44 | 1 | 0.0017 | 0.00042606 | 0 | 0 | 1 | 0.97275 | -0.19201 | 0.4 | 1 | 1.1 | 0.9
9 | 1 | 0.0012413 | 0.00031109 | 0 | 0 | 1 | 0.98882 | -0.078509 | 0.4 | 1 | 1.1 | 0.9
10 | 1 | 0.00075568 | 0.00018939 | 0 | 0 | 1 | 0.98881 | -0.078563 | 0.4 | 1 | 1.1 | 0.9
11 | 1 | 0 | 0 | 0 | 0 | 1 | 0.98892 | -0.077759 | 0.4 | 1 | 1.1 | 0.9
12 | 1 | 0.00016095 | 4.0337e-05 | 0 | 0 | 1 | 0.98886 | -0.078194 | 0.4 | 1 | 1.1 | 0.9
13 | 1 | 0.00018831 | 4.7194e-05 | 0 | 0 | 1 | 0.98897 | -0.077416 | 0.4 | 1 | 1.1 | 0.9
16 | 1 | 0.00016962 | 4.2511e-05 | 0 | 0 | 1 | 0.98874 | -0.079052 | 0.4 | 1 | 1.1 | 0.9
23 | 1 | 0.031067 | 0.0077861 | 0 | 0 | 1 | 0.98924 | -0.07546 | 0.4 | 1 | 1.1 | 0.9
24 | 1 | 0.0015356 | 0.00038486 | 0 | 0 | 1 | 0.97655 | -0.16472 | 0.4 | 1 | 1.1 | 0.9
25 | 1 | 0 | 0 | 0 | 0 | 1 | 0.97506 | -0.17541 | 0.4 | 1 | 1.1 | 0.9
26 | 1 | 0 | 0 | 0 | 0 | 1 | 0.97702 | -0.16138 | 0.4 | 1 | 1.1 | 0.9
28 | 1 | 0 | 0 | 0 | 0 | 1 | 0.97339 | -0.18741 | 0.4 | 1 | 1.1 | 0.9
31 | 1 | 0.0040069 | 0.0010042 | 0 | 0 | 1 | 0.97695 | -0.16186 | 0.4 | 1 | 1.1 | 0.9
32 | 1 | 0.0019426 | 0.00048686 | 0 | 0 | 1 | 0.97747 | -0.15812 | 0.4 | 1 | 1.1 | 0.9
27 | 1 | 0 | 0 | 0 | 0 | 1 | 0.97808 | -0.1538 | 0.4 | 1 | 1.1 | 0.9
39 | 1 | 0 | 0 | 0 | 0 | 1 | 0.98071 | -0.13509 | 0.4 | 1 | 1.1 | 0.9
34 | 1 | 0 | 0 | 0 | 0 | 1 | 0.97323 | -0.18854 | 0.4 | 1 | 1.1 | 0.9
45 | 1 | 0.0020882 | 0.00052335 | 0 | 0 | 1 | 0.97335 | -0.18764 | 0.4 | 1 | 1.1 | 0.9
41 | 1 | 0.007115 | 0.0017832 | 0 | 0 | 1 | 0.99186 | -0.056463 | 0.4 | 1 | 1.1 | 0.9
38 | 1 | 0.022285 | 0.0055852 | 0 | 0 | 1 | 0.98565 | -0.10003 | 0.4 | 1 | 1.1 | 0.9
40 | 1 | 0 | 0 | 0 | 0 | 1 | 0.98043 | -0.13707 | 0.4 | 1 | 1.1 | 0.9
37 | 1 | 0.017495 | 0.0043846 | 0 | 0 | 1 | 0.98157 | -0.12893 | 0.4 | 1 | 1.1 | 0.9
36 | 1 | 0.0020452 | 0.00051257 | 0 | 0 | 1 | 0.97297 | -0.19041 | 0.4 | 1 | 1.1 | 0.9
49 | 1 | 0.003631 | 0.00091002 | 0 | 0 | 1 | 0.99174 | -0.057338 | 0.4 | 1 | 1.1 | 0.9
43 | 1 | 0.0021648 | 0.00054255 | 0 | 0 | 1 | 0.9728 | -0.19165 | 0.4 | 1 | 1.1 | 0.9
50 | 1 | 0.0099187 | 0.0024859 | 0 | 0 | 1 | 0.98011 | -0.13933 | 0.4 | 1 | 1.1 | 0.9

## generator_data
GEN_BUS | PG | QG | QMAX | QMIN | VG | MBASE | GEN_STATUS | PMAX | PMIN
30 | 0.21589 | 0.054454 | 10 | -10 | 1 | 100 | 1 | 10 | 0

## branch_data
F_BUS | T_BUS | BR_R | BR_X | BR_B | RATE_A | RATE_B | RATE_C | TAP | SHIFT | BR_STATUS | ANGMIN | ANGMAX | P_in | Q_in | P_out | Q_out
1 | 2 | 2.9712 | 1.1428 | 2.9985e-09 | 0 | 0 | 0 | 0 | 0 | 1 | -90 | 90 | 0.00077876 | 0.00019454 | -0.00077874 | -0.00019482
1 | 3 | 0.47754 | 0.18367 | 4.8192e-10 | 0 | 0 | 0 | 0 | 0 | 1 | -90 | 90 | -0.00091236 | -0.00022802 | 0.00091236 | 0.00022797
2 | 4 | 0.24163 | 0.092936 | 2.4385e-10 | 0 | 0 | 0 | 0 | 0 | 1 | -90 | 90 | 0.00030987 | 7.7308e-05 | -0.00030987 | -7.7332e-05
3 | 5 | 1.7288 | 0.66493 | 1.7447e-09 | 0 | 0 | 0 | 0 | 0 | 1 | -90 | 90 | -0.0011574 | -0.00028939 | 0.0011575 | 0.00028923
4 | 14 | 1.7129 | 0.6588 | 1.7286e-09 | 0 | 0 | 0 | 0 | 0 | 1 | -90 | 90 | 8.9136e-05 | 2.2012e-05 | -8.9136e-05 | -2.2181e-05
5 | 18 | 17.6849 | 6.8019 | 1.7847e-08 | 0 | 0 | 0 | 0 | 0 | 1 | -90 | 90 | -0.0022984 | -0.00057384 | 0.0022994 | 0.00057249
5 | 8 | 6.1528 | 2.3665 | 6.2093e-09 | 0 | 0 | 0 | 0 | 0 | 1 | -90 | 90 | 0.001141 | 0.00028461 | -0.0011409 | -0.00028518
30 | 42 | 8.9925 | 3.4587 | 9.075e-09 | 0 | 0 | 0 | 0 | 0 | 1 | -90 | 90 | 0.09114 | 0.022947 | -0.090345 | -0.022643
30 | 22 | 23.6972 | 9.1143 | 2.3915e-08 | 0 | 0 | 0 | 0 | 0 | 1 | -90 | 90 | 0.037704 | 0.0094928 | -0.037345 | -0.0093574
30 | 29 | 8.2104 | 3.1579 | 1.6572e-08 | 0 | 0 | 0 | 0 | 0 | 1 | -90 | 90 | 0.087042 | 0.022014 | -0.08638 | -0.021761
22 | 23 | 2.792 | 1.0738 | 2.8176e-09 | 0 | 0 | 0 | 0 | 0 | 1 | -90 | 90 | 0.031096 | 0.0077971 | -0.031067 | -0.0077861
22 | 19 | 15.3926 | 5.9202 | 1.5534e-08 | 0 | 0 | 0 | 0 | 0 | 1 | -90 | 90 | 0.0062492 | 0.0015603 | -0.0062427 | -0.0015593
29 | 41 | 2.5213 | 0.96973 | 2.5444e-09 | 0 | 0 | 0 | 0 | 0 | 1 | -90 | 90 | 0.01075 | 0.002694 | -0.010746 | -0.0026931
29 | 38 | 7.7801 | 2.9923 | 7.8515e-09 | 0 | 0 | 0 | 0 | 0 | 1 | -90 | 90 | 0.075631 | 0.019067 | -0.07515 | -0.018883
14 | 20 | 1.6138 | 0.62068 | 1.6286e-09 | 0 | 0 | 0 | 0 | 0 | 1 | -90 | 90 | 8.9136e-05 | 2.2181e-05 | -8.9136e-05 | -2.234e-05
18 | 17 | 3.2735 | 1.2591 | 3.3036e-09 | 0 | 0 | 0 | 0 | 0 | 1 | -90 | 90 | -0.0022994 | -0.00057249 | 0.0022996 | 0.00057224
8 | 15 | 4.3154 | 1.6598 | 4.355e-09 | 0 | 0 | 0 | 0 | 0 | 1 | -90 | 90 | 0.00020049 | 4.9823e-05 | -0.00020049 | -5.0248e-05
8 | 7 | 2.2269 | 0.8565 | 2.2473e-09 | 0 | 0 | 0 | 0 | 0 | 1 | -90 | 90 | 0.00094039 | 0.00023536 | -0.00094037 | -0.00023557
17 | 16 | 1.1415 | 0.43903 | 1.1519e-09 | 0 | 0 | 0 | 0 | 0 | 1 | -90 | 90 | -0.0032441 | -0.00080895 | 0.0032443 | 0.00080889
19 | 21 | 1.2383 | 0.47628 | 1.2497e-09 | 0 | 0 | 0 | 0 | 0 | 1 | -90 | 90 | 0.0062427 | 0.0015593 | -0.0062422 | -0.0015592
21 | 13 | 1.2268 | 0.47184 | 1.238e-09 | 0 | 0 | 0 | 0 | 0 | 1 | -90 | 90 | 0.0057616 | 0.0014388 | -0.0057612 | -0.0014387
7 | 6 | 1.1039 | 0.42458 | 1.114e-09 | 0 | 0 | 0 | 0 | 0 | 1 | -90 | 90 | 0.00035759 | 8.9513e-05 | -0.00035759 | -8.9621e-05
35 | 33 | 1.168 | 0.44925 | 1.1788e-09 | 0 | 0 | 0 | 0 | 0 | 1 | -90 | 90 | -0.0054108 | -0.0013561 | 0.0054112 | 0.0013561
33 | 34 | 2.7841 | 1.0708 | 2.8097e-09 | 0 | 0 | 0 | 0 | 0 | 1 | -90 | 90 | -0.0080859 | -0.0020265 | 0.008088 | 0.002027
48 | 44 | 2.931 | 1.1273 | 2.9579e-09 | 0 | 0 | 0 | 0 | 0 | 1 | -90 | 90 | -0.0014711 | -0.0003687 | 0.0014712 | 0.00036844
44 | 43 | 1.3754 | 0.52899 | 1.388e-09 | 0 | 0 | 0 | 0 | 0 | 1 | -90 | 90 | -0.0031711 | -0.0007945 | 0.0031713 | 0.00079443
9 | 10 | 0.89617 | 0.34468 | 9.0439e-10 | 0 | 0 | 0 | 0 | 0 | 1 | -90 | 90 | 0.00075568 | 0.00018931 | -0.00075568 | -0.00018939
9 | 11 | 4.7822 | 1.8393 | 4.8261e-09 | 0 | 0 | 0 | 0 | 0 | 1 | -90 | 90 | -0.0019969 | -0.0005004 | 0.0019972 | 0.0005
11 | 12 | 1.5347 | 0.59028 | 1.5488e-09 | 0 | 0 | 0 | 0 | 0 | 1 | -90 | 90 | 0.0035754 | 0.00089151 | -0.0035752 | -0.00089158
11 | 13 | 0.77723 | 0.29893 | 7.8436e-10 | 0 | 0 | 0 | 0 | 0 | 1 | -90 | 90 | -0.0055726 | -0.0013915 | 0.0055729 | 0.0013915
12 | 16 | 3.1739 | 1.2207 | 3.203e-09 | 0 | 0 | 0 | 0 | 0 | 1 | -90 | 90 | 0.0034143 | 0.00085124 | -0.0034139 | -0.0008514
24 | 25 | 7.5396 | 2.8998 | 7.6087e-09 | 0 | 0 | 0 | 0 | 0 | 1 | -90 | 90 | 0.017618 | 0.0044209 | -0.017592 | -0.0044116
24 | 26 | 2.1755 | 0.83672 | 2.1954e-09 | 0 | 0 | 0 | 0 | 0 | 1 | -90 | 90 | -0.019153 | -0.0048057 | 0.019162 | 0.004809
25 | 28 | 8.4457 | 3.2484 | 8.5232e-09 | 0 | 0 | 0 | 0 | 0 | 1 | -90 | 90 | 0.017592 | 0.0044116 | -0.017563 | -0.0044012
26 | 31 | 1.5032 | 0.57815 | 1.517e-09 | 0 | 0 | 0 | 0 | 0 | 1 | -90 | 90 | 0.0040071 | 0.0010042 | -0.0040068 | -0.0010042
26 | 32 | 1.7501 | 0.67311 | 1.7662e-09 | 0 | 0 | 0 | 0 | 0 | 1 | -90 | 90 | -0.023169 | -0.0058131 | 0.02318 | 0.005817
28 | 34 | 0.8983 | 0.3455 | 9.0654e-10 | 0 | 0 | 0 | 0 | 0 | 1 | -90 | 90 | 0.015474 | 0.0038779 | -0.015472 | -0.0038771
28 | 45 | 1.3657 | 0.52528 | 1.3783e-09 | 0 | 0 | 0 | 0 | 0 | 1 | -90 | 90 | 0.0020882 | 0.00052324 | -0.0020881 | -0.00052335
32 | 27 | 2.1462 | 0.82545 | 2.1659e-09 | 0 | 0 | 0 | 0 | 0 | 1 | -90 | 90 | -0.025122 | -0.0063038 | 0.025138 | 0.0063094
27 | 39 | 9.3279 | 3.5876 | 9.4135e-09 | 0 | 0 | 0 | 0 | 0 | 1 | -90 | 90 | -0.025138 | -0.0063094 | 0.025203 | 0.0063337
39 | 40 | 2.4994 | 0.9613 | 2.5223e-09 | 0 | 0 | 0 | 0 | 0 | 1 | -90 | 90 | 0.0099244 | 0.0024876 | -0.0099217 | -0.0024868
39 | 37 | 2.2062 | 0.84854 | 2.2265e-09 | 0 | 0 | 0 | 0 | 0 | 1 | -90 | 90 | -0.035127 | -0.0088213 | 0.035158 | 0.0088326
34 | 36 | 3.1356 | 1.206 | 3.1644e-09 | 0 | 0 | 0 | 0 | 0 | 1 | -90 | 90 | 0.007384 | 0.0018501 | -0.007382 | -0.0018496
41 | 49 | 3.0878 | 1.1876 | 3.1162e-09 | 0 | 0 | 0 | 0 | 0 | 1 | -90 | 90 | 0.0036315 | 0.00090988 | -0.003631 | -0.00091002
38 | 37 | 6.9384 | 2.6686 | 7.0021e-09 | 0 | 0 | 0 | 0 | 0 | 1 | -90 | 90 | 0.052864 | 0.013298 | -0.052652 | -0.013217
40 | 50 | 2.8584 | 1.0994 | 2.8846e-09 | 0 | 0 | 0 | 0 | 0 | 1 | -90 | 90 | 0.0099217 | 0.0024868 | -0.0099186 | -0.0024859
36 | 43 | 2.8607 | 1.1003 | 2.887e-09 | 0 | 0 | 0 | 0 | 0 | 1 | -90 | 90 | 0.0053369 | 0.0013371 | -0.005336 | -0.001337