## bus_data
BUS_I | BUS_TYPE | Pd | Qd | Gs | Bs | area | Vm | Va | baseKV | zone | Vmax | Vmin
1 | 1 | 0.002266 | 0.0005679 | 0 | 0 | 1 | 0.97196 | -0.19778 | 0.4 | 1 | 1.1 | 0.9
2 | 1 | 0.0031316 | 0.00078484 | 0 | 0 | 1 | 0.97202 | -0.19736 | 0.4 | 1 | 1.1 | 0.9
3 | 1 | 0 | 0 | 0 | 0 | 1 | 0.97226 | -0.19559 | 0.4 | 1 | 1.1 | 0.9
62 | 1 | 0.00070592 | 0.00017692 | 0 | 0 | 1 | 0.97478 | -0.17748 | 0.4 | 1 | 1.1 | 0.9
4 | 1 | 0.0093898 | 0.0023533 | 0 | 0 | 1 | 0.97272 | -0.19232 | 0.4 | 1 | 1.1 | 0.9
55 | 1 | 0 | 0 | 0 | 0 | 1 | 0.97502 | -0.17576 | 0.4 | 1 | 1.1 | 0.9
6 | 1 | 0.002582 | 0.0006471 | 0 | 0 | 1 | 0.98159 | -0.12889 | 0.4 | 1 | 1.1 | 0.9
7 | 1 | 0 | 0 | 0 | 0 | 1 | 0.98166 | -0.12841 | 0.4 | 1 | 1.1 | 0.9
9 | 1 | 0.0050768 | 0.0012724 | 0 | 0 | 1 | 0.98139 | -0.13032 | 0.4 | 1 | 1.1 | 0.9
10 | 1 | 0.0032444 | 0.00081311 | 0 | 0 | 1 | 0.98212 | -0.12508 | 0.4 | 1 | 1.1 | 0.9
11 | 1 | 0.003012 | 0.00075487 | 0 | 0 | 1 | 0.9816 | -0.12883 | 0.4 | 1 | 1.1 | 0.9
31 | 1 | 0.00099531 | 0.00024945 | 0 | 0 | 1 | 0.98214 | -0.12495 | 0.4 | 1 | 1.1 | 0.9
29 | 1 | 0.0013774 | 0.00034521 | 0 | 0 | 1 | 0.98272 | -0.12081 | 0.4 | 1 | 1.1 | 0.9
12 | 1 | 0.0029005 | 0.00072694 | 0 | 0 | 1 | 0.98036 | -0.13757 | 0.4 | 1 | 1.1 | 0.9
13 | 1 | 0.0016101 | 0.00040354 | 0 | 0 | 1 | 0.97975 | -0.14191 | 0.4 | 1 | 1.1 | 0.9
14 | 1 | 0.0019545 | 0.00048984 | 0 | 0 | 1 | 0.98055 | -0.13622 | 0.4 | 1 | 1.1 | 0.9
15 | 1 | 0.0017903 | 0.0004487 | 0 | 0 | 1 | 0.97957 | -0.14319 | 0.4 | 1 | 1.1 | 0.9
16 | 1 | 0.0017707 | 0.00044378 | 0 | 0 | 1 | 0.98129 | -0.13097 | 0.4 | 1 | 1.1 | 0.9
20 | 1 | 0.0016892 | 0.00042337 | 0 | 0 | 1 | 0.97895 | -0.14764 | 0.4 | 1 | 1.1 | 0.9
17 | 1 | 0.0011231 | 0.00028147 | 0 | 0 | 1 | 0.98181 | -0.12725 | 0.4 | 1 | 1.1 | 0.9
21 | 1 | 0.0033093 | 0.00082938 | 0 | 0 | 1 | 0.97886 | -0.14825 | 0.4 | 1 | 1.1 | 0.9
18 | 1 | 0.0014231 | 0.00035666 | 0 | 0 | 1 | 0.98257 | -0.12186 | 0.4 | 1 | 1.1 | 0.9
19 | 1 | 0.0008232 | 0.00020631 | 0 | 0 | 1 | 0.98284 | -0.11998 | 0.4 | 1 | 1.1 | 0.9
30 | 1 | 0 | 0 | 0 | 0 | 1 | 0.98322 | -0.11728 | 0.4 | 1 | 1.1 | 0.9
32 | 1 | 0 | 0 | 0 | 0 | 1 | 0.9851 | -0.10396 | 0.4 | 1 | 1.1 | 0.9
28 | 1 | 0.0011686 | 0.00029289 | 0 | 0 | 1 | 0.98287 | -0.11973 | 0.4 | 1 | 1.1 | 0.9
22 | 1 | 0.0013503 | 0.00033843 | 0 | 0 | 1 | 0.97833 | -0.15209 | 0.4 | 1 | 1.1 | 0.9
45 | 1 | 0.0012132 | 0.00030406 | 0 | 0 | 1 | 0.97817 | -0.15318 | 0.4 | 1 | 1.1 | 0.9
41 | 1 | 0 | 0 | 0 | 0 | 1 | 0.97781 | -0.15577 | 0.4 | 1 | 1.1 | 0.9
23 | 1 | 0.00073659 | 0.00018461 | 0 | 0 | 1 | 0.97576 | -0.17043 | 0.4 | 1 | 1.1 | 0.9
24 | 1 | 0.0012025 | 0.00030137 | 0 | 0 | 1 | 0.97597 | -0.16897 | 0.4 | 1 | 1.1 | 0.9
25 | 1 | 0.00069235 | 0.00017352 | 0 | 0 | 1 | 0.97561 | -0.17155 | 0.4 | 1 | 1.1 | 0.9
26 | 1 | 0.00074385 | 0.00018643 | 0 | 0 | 1 | 0.97612 | -0.16785 | 0.4 | 1 | 1.1 | 0.9
27 | 1 | 0.00042106 | 0.00010553 | 0 | 0 | 1 | 0.97542 | -0.17287 | 0.4 | 1 | 1.1 | 0.9
66 | 1 | 0.001526 | 0.00038246 | 0 | 0 | 1 | 0.97646 | -0.16542 | 0.4 | 1 | 1.1 | 0.9
54 | 1 | 0.0006502 | 0.00016295 | 0 | 0 | 1 | 0.97526 | -0.17405 | 0.4 | 1 | 1.1 | 0.9
36 | 1 | 0.0011419 | 0.00028618 | 0 | 0 | 1 | 0.97684 | -0.16267 | 0.4 | 1 | 1.1 | 0.9
67 | 1 | 0.0011584 | 0.00029032 | 0 | 0 | 1 | 0.98508 | -0.10413 | 0.4 | 1 | 1.1 | 0.9
50 | 1 | 0.00094487 | 0.00023681 | 0 | 0 | 1 | 0.98611 | -0.096836 | 0.4 | 1 | 1.1 | 0.9
59 | 1 | 0.0025639 | 0.00064256 | 0 | 0 | 1 | 0.98598 | -0.097772 | 0.4 | 1 | 1.1 | 0.9
48 | 1 | 0.0019981 | 0.00050077 | 0 | 0 | 1 | 0.98798 | -0.083675 | 0.4 | 1 | 1.1 | 0.9
33 | 1 | 0.0010246 | 0.00025679 | 0 | 0 | 1 | 0.97728 | -0.15957 | 0.4 | 1 | 1.1 | 0.9
34 | 1 | 0.0016504 | 0.00041364 | 0 | 0 | 1 | 0.97702 | -0.16139 | 0.4 | 1 | 1.1 | 0.9
35 | 1 | 0.0018138 | 0.00045457 | 0 | 0 | 1 | 0.97747 | -0.15822 | 0.4 | 1 | 1.1 | 0.9
37 | 1 | 0.0015025 | 0.00037657 | 0 | 0 | 1 | 0.97776 | -0.15614 | 0.4 | 1 | 1.1 | 0.9
38 | 1 | 0.0018971 | 0.00047546 | 0 | 0 | 1 | 0.99613 | -0.026809 | 0.4 | 1 | 1.1 | 0.9
39 | 1 | 0.0022068 | 0.00055308 | 0 | 0 | 1 | 0.9961 | -0.026957 | 0.4 | 1 | 1.1 | 0.9
40 | 1 | 0 | 0 | 0 | 0 | 1 | 0.99626 | -0.025879 | 0.4 | 1 | 1.1 | 0.9
42 | 1 | 0 | 0 | 0 | 0 | 1 | 0.99599 | -0.02773 | 0.4 | 1 | 1.1 | 0.9
43 | 1 | 0.0020241 | 0.00050728 | 0 | 0 | 1 | 0.99514 | -0.033629 | 0.4 | 1 | 1.1 | 0.9
44 | 1 | 0.0026697 | 0.00066908 | 0 | 0 | 1 | 0.99747 | -0.017493 | 0.4 | 1 | 1.1 | 0.9
64 | 1 | 0.0020552 | 0.00051509 | 0 | 0 | 1 | 0.9959 | -0.028392 | 0.4 | 1 | 1.1 | 0.9
51 | 1 | 0.0016385 | 0.00041064 | 0 | 0 | 1 | 0.99379 | -0.043005 | 0.4 | 1 | 1.1 | 0.9
70 | 3 | 0.0017341 | 0.0004346 | 0 | 0 | 1 | 1 | 0 | 0.4 | 1 | 1.1 | 0.9
65 | 1 | 0.0045719 | 0.0011458 | 0 | 0 | 1 | 0.99581 | -0.02903 | 0.4 | 1 | 1.1 | 0.9
52 | 1 | 0.0026983 | 0.00067625 | 0 | 0 | 1 | 0.99344 | -0.04546 | 0.4 | 1 | 1.1 | 0.9
71 | 1 | 0 | 0 | 0 | 0 | 1 | 0.99904 | -0.0066885 | 0.4 | 1 | 1.1 | 0.9
46 | 1 | 0.0016702 | 0.0004186 | 0 | 0 | 1 | 0.98909 | -0.075866 | 0.4 | 1 | 1.1 | 0.9
47 | 1 | 0.0020582 | 0.00051584 | 0 | 0 | 1 | 0.98944 | -0.07342 | 0.4 | 1 | 1.1 | 0.9
49 | 1 | 0.0019656 | 0.00049264 | 0 | 0 | 1 | 0.9905 | -0.065972 | 0.4 | 1 | 1.1 | 0.9
58 | 1 | 0.0012918 | 0.00032375 | 0 | 0 | 1 | 0.99111 | -0.061748 | 0.4 | 1 | 1.1 | 0.9
57 | 1 | 0.0014285 | 0.00035803 | 0 | 0 | 1 | 0.99246 | -0.052316 | 0.4 | 1 | 1.1 | 0.9
53 | 1 | 0 | 0 | 0 | 0 | 1 | 0.99306 | -0.04811 | 0.4 | 1 | 1.1 | 0.9
56 | 1 | 0.0017323 | 0.00043415 | 0 | 0 | 1 | 0.99301 | -0.048493 | 0.4 | 1 | 1.1 | 0.9
63 | 1 | 0.00084777 | 0.00021247 | 0 | 0 | 1 | 0.99342 | -0.045997 | 0.4 | 1 | 1.1 | 0.9
87 | 1 | 0 | 0 | 0 | 0 | 1 | 0.99345 | -0.045805 | 0.4 | 1 | 1.1 | 0.9
121 | 1 | 0 | 0 | 0 | 0 | 1 | 0.98942 | -0.074296 | 0.4 | 1 | 1.1 | 0.9
122 | 1 | 0.0011875 | 0.00029762 | 0 | 0 | 1 | 0.98962 | -0.072891 | 0.4 | 1 | 1.1 | 0.9
119 | 1 | 0.0010676 | 0.00026757 | 0 | 0 | 1 | 0.98918 | -0.076015 | 0.4 | 1 | 1.1 | 0.9
120 | 1 | 0.002071 | 0.00051904 | 0 | 0 | 1 | 0.98907 | -0.076766 | 0.4 | 1 | 1.1 | 0.9
60 | 1 | 0.001507 | 0.00037768 | 0 | 0 | 1 | 0.99263 | -0.051617 | 0.4 | 1 | 1.1 | 0.9
61 | 1 | 0.0025586 | 0.00064124 | 0 | 0 | 1 | 0.99271 | -0.051054 | 0.4 | 1 | 1.1 | 0.9
69 | 1 | 0 | 0 | 0 | 0 | 1 | 0.99276 | -0.050691 | 0.4 | 1 | 1.1 | 0.9
128 | 1 | 0 | 0 | 0 | 0 | 1 | 0.98975 | -0.071992 | 0.4 | 1 | 1.1 | 0.9
129 | 1 | 0.00076853 | 0.00019261 | 0 | 0 | 1 | 0.98984 | -0.071309 | 0.4 | 1 | 1.1 | 0.9
133 | 1 | 0.00053666 | 0.0001345 | 0 | 0 | 1 | 0.98988 | -0.071048 | 0.4 | 1 | 1.1 | 0.9
135 | 1 | 0.0040162 | 0.0010066 | 0 | 0 | 1 | 0.99014 | -0.069158 | 0.4 | 1 | 1.1 | 0.9
106 | 1 | 0 | 0 | 0 | 0 | 1 | 0.99253 | -0.052295 | 0.4 | 1 | 1.1 | 0.9
82 | 1 | 0.002012 | 0.00050426 | 0 | 0 | 1 | 0.99375 | -0.043711 | 0.4 | 1 | 1.1 | 0.9
88 | 1 | 0 | 0 | 0 | 0 | 1 | 0.99337 | -0.046353 | 0.4 | 1 | 1.1 | 0.9
89 | 1 | 0.00067278 | 0.00016861 | 0 | 0 | 1 | 0.99364 | -0.044438 | 0.4 | 1 | 1.1 | 0.9
112 | 1 | 0.0012331 | 0.00030905 | 0 | 0 | 1 | 0.99093 | -0.063563 | 0.4 | 1 | 1.1 | 0.9
110 | 1 | 0.0018094 | 0.00045348 | 0 | 0 | 1 | 0.99248 | -0.052671 | 0.4 | 1 | 1.1 | 0.9
80 | 1 | 0.0039863 | 0.00099906 | 0 | 0 | 1 | 0.99407 | -0.041432 | 0.4 | 1 | 1.1 | 0.9
72 | 1 | 0.0010373 | 0.00025997 | 0 | 0 | 1 | 0.99778 | -0.015488 | 0.4 | 1 | 1.1 | 0.9
73 | 1 | 0.0050232 | 0.0012589 | 0 | 0 | 1 | 0.99743 | -0.017919 | 0.4 | 1 | 1.1 | 0.9
76 | 1 | 0.0037313 | 0.00093516 | 0 | 0 | 1 | 0.99774 | -0.015731 | 0.4 | 1 | 1.1 | 0.9
78 | 1 | 0.0030571 | 0.00076617 | 0 | 0 | 1 | 0.99682 | -0.022187 | 0.4 | 1 | 1.1 | 0.9
74 | 1 | 0.0019378 | 0.00048566 | 0 | 0 | 1 | 0.99571 | -0.029896 | 0.4 | 1 | 1.1 | 0.9
79 | 1 | 0 | 0 | 0 | 0 | 1 | 0.99636 | -0.0254 | 0.4 | 1 | 1.1 | 0.9
75 | 1 | 0.0030532 | 0.00076522 | 0 | 0 | 1 | 0.99522 | -0.033395 | 0.4 | 1 | 1.1 | 0.9
77 | 1 | 0.00087893 | 0.00022028 | 0 | 0 | 1 | 0.99382 | -0.043213 | 0.4 | 1 | 1.1 | 0.9
93 | 1 | 0 | 0 | 0 | 0 | 1 | 0.99251 | -0.052378 | 0.4 | 1 | 1.1 | 0.9
104 | 1 | 0.0020374 | 0.00051063 | 0 | 0 | 1 | 0.99152 | -0.059408 | 0.4 | 1 | 1.1 | 0.9
107 | 1 | 0.0029376 | 0.00073622 | 0 | 0 | 1 | 0.99228 | -0.053999 | 0.4 | 1 | 1.1 | 0.9
81 | 1 | 0.0018682 | 0.00046821 | 0 | 0 | 1 | 0.99541 | -0.032051 | 0.4 | 1 | 1.1 | 0.9
83 | 1 | 0.0011813 | 0.00029606 | 0 | 0 | 1 | 0.98867 | -0.079505 | 0.4 | 1 | 1.1 | 0.9
84 | 1 | 0 | 0 | 0 | 0 | 1 | 0.98886 | -0.078168 | 0.4 | 1 | 1.1 | 0.9
101 | 1 | 0.0008825 | 0.00022118 | 0 | 0 | 1 | 0.98834 | -0.081846 | 0.4 | 1 | 1.1 | 0.9
85 | 1 | 0.0023043 | 0.00057752 | 0 | 0 | 1 | 0.98895 | -0.077538 | 0.4 | 1 | 1.1 | 0.9
86 | 1 | 0 | 0 | 0 | 0 | 1 | 0.98876 | -0.078887 | 0.4 | 1 | 1.1 | 0.9
97 | 1 | 0.0018121 | 0.00045415 | 0 | 0 | 1 | 0.98811 | -0.083511 | 0.4 | 1 | 1.1 | 0.9
98 | 1 | 0.0013941 | 0.0003494 | 0 | 0 | 1 | 0.98816 | -0.083179 | 0.4 | 1 | 1.1 | 0.9
95 | 1 | 0.0013872 | 0.00034766 | 0 | 0 | 1 | 0.98802 | -0.084159 | 0.4 | 1 | 1.1 | 0.9
90 | 1 | 0.0027436 | 0.00068762 | 0 | 0 | 1 | 0.9891 | -0.076516 | 0.4 | 1 | 1.1 | 0.9
113 | 1 | 0.00081827 | 0.00020508 | 0 | 0 | 1 | 0.98871 | -0.079217 | 0.4 | 1 | 1.1 | 0.9
111 | 1 | 0.0015624 | 0.00039157 | 0 | 0 | 1 | 0.98874 | -0.07905 | 0.4 | 1 | 1.1 | 0.9
91 | 1 | 0.0039221 | 0.00098297 | 0 | 0 | 1 | 0.98976 | -0.071794 | 0.4 | 1 | 1.1 | 0.9
105 | 1 | 0.0026635 | 0.00066754 | 0 | 0 | 1 | 0.99334 | -0.046595 | 0.4 | 1 | 1.1 | 0.9
92 | 1 | 0 | 0 | 0 | 0 | 1 | 0.99015 | -0.06905 | 0.4 | 1 | 1.1 | 0.9
100 | 1 | 0.0029361 | 0.00073586 | 0 | 0 | 1 | 0.99049 | -0.06664 | 0.4 | 1 | 1.1 | 0.9
99 | 1 | 0.0030705 | 0.00076955 | 0 | 0 | 1 | 0.99003 | -0.069898 | 0.4 | 1 | 1.1 | 0.9
102 | 1 | 0 | 0 | 0 | 0 | 1 | 0.99109 | -0.062389 | 0.4 | 1 | 1.1 | 0.9
108 | 1 | 0.0049015 | 0.0012284 | 0 | 0 | 1 | 0.99226 | -0.054157 | 0.4 | 1 | 1.1 | 0.9
94 | 1 | 0.0023802 | 0.00059654 | 0 | 0 | 1 | 0.988 | -0.084266 | 0.4 | 1 | 1.1 | 0.9
103 | 1 | 0.0044931 | 0.0011261 | 0 | 0 | 1 | 0.99079 | -0.064537 | 0.4 | 1 | 1.1 | 0.9
109 | 1 | 0.0046645 | 0.001169 | 0 | 0 | 1 | 0.99071 | -0.065097 | 0.4 | 1 | 1.1 | 0.9
134 | 1 | 0.0015328 | 0.00038415 | 0 | 0 | 1 | 0.9906 | -0.065954 | 0.4 | 1 | 1.1 | 0.9
127 | 1 | 0.0010085 | 0.00025275 | 0 | 0 | 1 | 0.99034 | -0.067754 | 0.4 | 1 | 1.1 | 0.9
114 | 1 | 0.00069249 | 0.00017356 | 0 | 0 | 1 | 0.98908 | -0.076656 | 0.4 | 1 | 1.1 | 0.9
115 | 1 | 0.0013995 | 0.00035075 | 0 | 0 | 1 | 0.98901 | -0.077163 | 0.4 | 1 | 1.1 | 0.9
116 | 1 | 0.00089802 | 0.00022507 | 0 | 0 | 1 | 0.98937 | -0.074598 | 0.4 | 1 | 1.1 | 0.9
117 | 1 | 0.0047107 | 0.0011806 | 0 | 0 | 1 | 0.98901 | -0.077178 | 0.4 | 1 | 1.1 | 0.9
118 | 1 | 0.00075684 | 0.00018968 | 0 | 0 | 1 | 0.98951 | -0.073627 | 0.4 | 1 | 1.1 | 0.9
125 | 1 | 0.0010284 | 0.00025775 | 0 | 0 | 1 | 0.98961 | -0.072949 | 0.4 | 1 | 1.1 | 0.9
124 | 1 | 0.00097918 | 0.00024541 | 0 | 0 | 1 | 0.98983 | -0.071358 | 0.4 | 1 | 1.1 | 0.9
126 | 1 | 0.0012565 | 0.00031492 | 0 | 0 | 1 | 0.98995 | -0.070533 | 0.4 | 1 | 1.1 | 0.9
131 | 1 | 0.0014006 | 0.00035104 | 0 | 0 | 1 | 0.99029 | -0.068139 | 0.4 | 1 | 1.1 | 0.9

## generator_data
GEN_BUS | PG | QG | QMAX | QMIN | VG | MBASE | GEN_STATUS | PMAX | PMIN
70 | 0.21654 | 0.054586 | 10 | -10 | 1 | 100 | 1 | 10 | 0

## branch_data
F_BUS | T_BUS | BR_R | BR_X | BR_B | RATE_A | RATE_B | RATE_C | TAP | SHIFT | BR_STATUS | ANGMIN | ANGMAX | P_in | Q_in | P_out | Q_out
1 | 2 | 2.2845 | 0.87865 | 2.3054e-09 | 0 | 0 | 0 | 0 | 0 | 1 | -90 | 90 | -0.0022659 | -0.00056791 | 0.002266 | 0.00056774
2 | 3 | 4.0331 | 1.5512 | 4.0701e-09 | 0 | 0 | 0 | 0 | 0 | 1 | -90 | 90 | -0.0053975 | -0.0013526 | 0.0053989 | 0.0013527
3 | 4 | 7.4594 | 2.869 | 7.5278e-09 | 0 | 0 | 0 | 0 | 0 | 1 | -90 | 90 | -0.0053989 | -0.0013527 | 0.0054013 | 0.0013529
62 | 4 | 12.3768 | 4.7603 | 2.4981e-08 | 0 | 0 | 0 | 0 | 0 | 1 | -90 | 90 | 0.014821 | 0.0037156 | -0.014791 | -0.0037062
62 | 55 | 1.3693 | 0.52665 | 2.7637e-09 | 0 | 0 | 0 | 0 | 0 | 1 | -90 | 90 | -0.015527 | -0.0038925 | 0.015531 | 0.0038936
55 | 54 | 1.3718 | 0.5276 | 2.7687e-09 | 0 | 0 | 0 | 0 | 0 | 1 | -90 | 90 | -0.015531 | -0.0038936 | 0.015535 | 0.0038948
6 | 7 | 2.3722 | 0.9124 | 2.394e-09 | 0 | 0 | 0 | 0 | 0 | 1 | -90 | 90 | -0.002582 | -0.00064711 | 0.0025821 | 0.00064694
7 | 9 | 4.7319 | 1.82 | 4.7753e-09 | 0 | 0 | 0 | 0 | 0 | 1 | -90 | 90 | 0.0050781 | 0.0012724 | -0.0050768 | -0.0012724
7 | 10 | 3.9127 | 1.5049 | 3.9487e-09 | 0 | 0 | 0 | 0 | 0 | 1 | -90 | 90 | -0.010672 | -0.0026741 | 0.010677 | 0.0026757
7 | 11 | 1.7608 | 0.67724 | 1.777e-09 | 0 | 0 | 0 | 0 | 0 | 1 | -90 | 90 | 0.0030121 | 0.00075477 | -0.003012 | -0.00075487
10 | 31 | 0.11278 | 0.043376 | 1.1381e-10 | 0 | 0 | 0 | 0 | 0 | 1 | -90 | 90 | -0.013922 | -0.0034888 | 0.013922 | 0.0034889
31 | 29 | 3.4954 | 1.3444 | 3.5275e-09 | 0 | 0 | 0 | 0 | 0 | 1 | -90 | 90 | -0.014917 | -0.0037383 | 0.014926 | 0.0037413
29 | 28 | 0.82889 | 0.3188 | 8.3649e-10 | 0 | 0 | 0 | 0 | 0 | 1 | -90 | 90 | -0.016303 | -0.0040865 | 0.016306 | 0.0040873
12 | 13 | 1.3706 | 0.52716 | 2.7664e-09 | 0 | 0 | 0 | 0 | 0 | 1 | -90 | 90 | 0.039744 | 0.009978 | -0.03972 | -0.009969
12 | 14 | 0.39769 | 0.15296 | 8.0268e-10 | 0 | 0 | 0 | 0 | 0 | 1 | -90 | 90 | -0.042645 | -0.010705 | 0.042653 | 0.010708
13 | 15 | 0.41881 | 0.16108 | 8.453e-10 | 0 | 0 | 0 | 0 | 0 | 1 | -90 | 90 | 0.03811 | 0.0095655 | -0.038104 | -0.009563
14 | 16 | 1.4815 | 0.56982 | 2.9903e-09 | 0 | 0 | 0 | 0 | 0 | 1 | -90 | 90 | -0.044607 | -0.011198 | 0.04464 | 0.01121
15 | 20 | 1.5348 | 0.59029 | 3.0977e-09 | 0 | 0 | 0 | 0 | 0 | 1 | -90 | 90 | 0.036313 | 0.0091143 | -0.036291 | -0.0091059
16 | 17 | 1.0092 | 0.38816 | 2.0369e-09 | 0 | 0 | 0 | 0 | 0 | 1 | -90 | 90 | -0.046411 | -0.011654 | 0.046435 | 0.011663
20 | 21 | 0.22312 | 0.085816 | 4.5034e-10 | 0 | 0 | 0 | 0 | 0 | 1 | -90 | 90 | 0.034602 | 0.0086826 | -0.034599 | -0.0086815
17 | 18 | 1.43 | 0.55 | 2.8862e-09 | 0 | 0 | 0 | 0 | 0 | 1 | -90 | 90 | -0.047558 | -0.011944 | 0.047593 | 0.011958
21 | 22 | 1.5315 | 0.58906 | 3.0912e-09 | 0 | 0 | 0 | 0 | 0 | 1 | -90 | 90 | 0.031289 | 0.0078521 | -0.031273 | -0.007846
18 | 19 | 0.48375 | 0.18606 | 9.7637e-10 | 0 | 0 | 0 | 0 | 0 | 1 | -90 | 90 | -0.049016 | -0.012314 | 0.049029 | 0.012319
19 | 30 | 0.68379 | 0.26299 | 1.3801e-09 | 0 | 0 | 0 | 0 | 0 | 1 | -90 | 90 | -0.049852 | -0.012525 | 0.049871 | 0.012533
30 | 32 | 2.5061 | 0.9639 | 5.0583e-09 | 0 | 0 | 0 | 0 | 0 | 1 | -90 | 90 | -0.067351 | -0.016915 | 0.067476 | 0.016962
30 | 28 | 1.7638 | 0.67839 | 1.78e-09 | 0 | 0 | 0 | 0 | 0 | 1 | -90 | 90 | 0.01748 | 0.0043823 | -0.017474 | -0.0043802
32 | 67 | 1.8632 | 0.7166 | 1.8803e-09 | 0 | 0 | 0 | 0 | 0 | 1 | -90 | 90 | 0.0011584 | 0.00029015 | -0.0011584 | -0.00029032
32 | 50 | 1.3201 | 0.50773 | 2.6644e-09 | 0 | 0 | 0 | 0 | 0 | 1 | -90 | 90 | -0.068635 | -0.017253 | 0.068703 | 0.017278
22 | 45 | 0.45682 | 0.1757 | 9.2202e-10 | 0 | 0 | 0 | 0 | 0 | 1 | -90 | 90 | 0.029922 | 0.0075076 | -0.029918 | -0.0075059
45 | 41 | 1.1284 | 0.434 | 2.2775e-09 | 0 | 0 | 0 | 0 | 0 | 1 | -90 | 90 | 0.028705 | 0.0072019 | -0.028694 | -0.0071981
41 | 37 | 0.15771 | 0.060659 | 3.1832e-10 | 0 | 0 | 0 | 0 | 0 | 1 | -90 | 90 | 0.028694 | 0.0071981 | -0.028693 | -0.0071976
23 | 24 | 1.0046 | 0.38638 | 2.0276e-09 | 0 | 0 | 0 | 0 | 0 | 1 | -90 | 90 | -0.018043 | -0.0045241 | 0.018047 | 0.0045253
23 | 25 | 0.80256 | 0.30868 | 1.6198e-09 | 0 | 0 | 0 | 0 | 0 | 1 | -90 | 90 | 0.017307 | 0.0043395 | -0.017304 | -0.0043386
24 | 26 | 0.72321 | 0.27816 | 1.4597e-09 | 0 | 0 | 0 | 0 | 0 | 1 | -90 | 90 | -0.019249 | -0.0048267 | 0.019252 | 0.0048277
25 | 27 | 0.98687 | 0.37957 | 1.9919e-09 | 0 | 0 | 0 | 0 | 0 | 1 | -90 | 90 | 0.016612 | 0.0041651 | -0.016609 | -0.0041641
26 | 66 | 1.5112 | 0.58123 | 3.0501e-09 | 0 | 0 | 0 | 0 | 0 | 1 | -90 | 90 | -0.019996 | -0.0050141 | 0.020003 | 0.0050164
27 | 54 | 0.90092 | 0.34651 | 1.8184e-09 | 0 | 0 | 0 | 0 | 0 | 1 | -90 | 90 | 0.016187 | 0.0040586 | -0.016185 | -0.0040578
66 | 36 | 1.5851 | 0.60966 | 3.1993e-09 | 0 | 0 | 0 | 0 | 0 | 1 | -90 | 90 | -0.021529 | -0.0053989 | 0.021537 | 0.0054017
36 | 34 | 0.70663 | 0.27178 | 1.4262e-09 | 0 | 0 | 0 | 0 | 0 | 1 | -90 | 90 | -0.022679 | -0.0056879 | 0.022683 | 0.0056893
50 | 59 | 4.621 | 1.7773 | 4.6634e-09 | 0 | 0 | 0 | 0 | 0 | 1 | -90 | 90 | 0.0025642 | 0.00064224 | -0.0025639 | -0.00064257
50 | 48 | 2.3271 | 0.89503 | 4.6968e-09 | 0 | 0 | 0 | 0 | 0 | 1 | -90 | 90 | -0.072212 | -0.018157 | 0.072345 | 0.018208
48 | 46 | 1.3474 | 0.51822 | 2.7195e-09 | 0 | 0 | 0 | 0 | 0 | 1 | -90 | 90 | -0.074343 | -0.018709 | 0.074424 | 0.01874
33 | 34 | 0.92888 | 0.35726 | 1.8748e-09 | 0 | 0 | 0 | 0 | 0 | 1 | -90 | 90 | 0.024339 | 0.0061051 | -0.024333 | -0.0061029
33 | 35 | 0.66216 | 0.25468 | 1.3365e-09 | 0 | 0 | 0 | 0 | 0 | 1 | -90 | 90 | -0.025364 | -0.0063619 | 0.025369 | 0.0063636
35 | 37 | 0.95661 | 0.36793 | 1.9308e-09 | 0 | 0 | 0 | 0 | 0 | 1 | -90 | 90 | -0.027183 | -0.0068182 | 0.02719 | 0.006821
38 | 39 | 0.8665 | 0.33327 | 8.7446e-10 | 0 | 0 | 0 | 0 | 0 | 1 | -90 | 90 | 0.0022069 | 0.00055301 | -0.0022068 | -0.00055308
38 | 40 | 2.9268 | 1.1257 | 2.9537e-09 | 0 | 0 | 0 | 0 | 0 | 1 | -90 | 90 | -0.004104 | -0.0010285 | 0.0041045 | 0.0010284
40 | 42 | 3.6076 | 1.3876 | 3.6407e-09 | 0 | 0 | 0 | 0 | 0 | 1 | -90 | 90 | 0.0066299 | 0.0016613 | -0.0066282 | -0.001661
40 | 43 | 1.1084 | 0.42631 | 2.2371e-09 | 0 | 0 | 0 | 0 | 0 | 1 | -90 | 90 | 0.091522 | 0.023102 | -0.091422 | -0.023064
40 | 44 | 1.0745 | 0.41326 | 2.1687e-09 | 0 | 0 | 0 | 0 | 0 | 1 | -90 | 90 | -0.10226 | -0.025792 | 0.10238 | 0.025838
42 | 64 | 1.2901 | 0.49621 | 1.302e-09 | 0 | 0 | 0 | 0 | 0 | 1 | -90 | 90 | 0.0066282 | 0.001661 | -0.0066275 | -0.0016609
43 | 51 | 1.3683 | 0.52627 | 2.7617e-09 | 0 | 0 | 0 | 0 | 0 | 1 | -90 | 90 | 0.089398 | 0.022557 | -0.089281 | -0.022512
44 | 70 | 2.1916 | 0.84291 | 4.4233e-09 | 0 | 0 | 0 | 0 | 0 | 1 | -90 | 90 | -0.10505 | -0.026507 | 0.1053 | 0.026606
64 | 65 | 1.8023 | 0.69317 | 1.8188e-09 | 0 | 0 | 0 | 0 | 0 | 1 | -90 | 90 | 0.0045723 | 0.0011458 | -0.0045719 | -0.0011458
51 | 52 | 0.36447 | 0.14018 | 7.3563e-10 | 0 | 0 | 0 | 0 | 0 | 1 | -90 | 90 | 0.087642 | 0.022101 | -0.087612 | -0.02209
70 | 71 | 0.80046 | 0.30787 | 1.6156e-09 | 0 | 0 | 0 | 0 | 0 | 1 | -90 | 90 | 0.1095 | 0.027546 | -0.1094 | -0.027506
52 | 53 | 0.40579 | 0.15607 | 8.1902e-10 | 0 | 0 | 0 | 0 | 0 | 1 | -90 | 90 | 0.084914 | 0.021413 | -0.084882 | -0.021401
71 | 72 | 1.8946 | 0.72868 | 1.912e-09 | 0 | 0 | 0 | 0 | 0 | 1 | -90 | 90 | 0.060701 | 0.015266 | -0.060626 | -0.015238
71 | 73 | 3.0101 | 1.1577 | 3.0377e-09 | 0 | 0 | 0 | 0 | 0 | 1 | -90 | 90 | 0.048697 | 0.01224 | -0.048621 | -0.012212
46 | 47 | 0.4134 | 0.159 | 8.3439e-10 | 0 | 0 | 0 | 0 | 0 | 1 | -90 | 90 | -0.076094 | -0.019158 | 0.07612 | 0.019168
47 | 49 | 1.2267 | 0.4718 | 2.4759e-09 | 0 | 0 | 0 | 0 | 0 | 1 | -90 | 90 | -0.078178 | -0.019684 | 0.07826 | 0.019715
49 | 58 | 0.67966 | 0.26141 | 1.3718e-09 | 0 | 0 | 0 | 0 | 0 | 1 | -90 | 90 | -0.080225 | -0.020208 | 0.080273 | 0.020226
58 | 57 | 1.4965 | 0.57556 | 3.0204e-09 | 0 | 0 | 0 | 0 | 0 | 1 | -90 | 90 | -0.081565 | -0.02055 | 0.081672 | 0.020591
57 | 53 | 0.65685 | 0.25263 | 1.3258e-09 | 0 | 0 | 0 | 0 | 0 | 1 | -90 | 90 | -0.083101 | -0.020949 | 0.08315 | 0.020968
53 | 56 | 2.8379 | 1.0915 | 2.8639e-09 | 0 | 0 | 0 | 0 | 0 | 1 | -90 | 90 | 0.0017324 | 0.0004339 | -0.0017323 | -0.00043415
63 | 87 | 2.9029 | 1.1165 | 2.9295e-09 | 0 | 0 | 0 | 0 | 0 | 1 | -90 | 90 | -0.00084777 | -0.00021247 | 0.00084779 | 0.00021219
87 | 88 | 2.6422 | 1.0163 | 2.6665e-09 | 0 | 0 | 0 | 0 | 0 | 1 | -90 | 90 | 0.0026638 | 0.00066727 | -0.0026636 | -0.00066746
87 | 89 | 4.9947 | 1.9211 | 5.0406e-09 | 0 | 0 | 0 | 0 | 0 | 1 | -90 | 90 | -0.0035116 | -0.00087946 | 0.0035123 | 0.00087922
121 | 122 | 5.6889 | 2.188 | 5.7411e-09 | 0 | 0 | 0 | 0 | 0 | 1 | -90 | 90 | -0.0031396 | -0.00078584 | 0.0031402 | 0.00078551
121 | 119 | 6.9685 | 2.6802 | 7.0325e-09 | 0 | 0 | 0 | 0 | 0 | 1 | -90 | 90 | 0.0031396 | 0.00078584 | -0.0031388 | -0.00078624
122 | 128 | 2.645 | 1.0173 | 2.6693e-09 | 0 | 0 | 0 | 0 | 0 | 1 | -90 | 90 | -0.0043277 | -0.0010831 | 0.0043282 | 0.0010831
119 | 120 | 4.6159 | 1.7753 | 4.6582e-09 | 0 | 0 | 0 | 0 | 0 | 1 | -90 | 90 | 0.0020712 | 0.00051867 | -0.002071 | -0.00051904
60 | 61 | 4.7943 | 1.844 | 4.8383e-09 | 0 | 0 | 0 | 0 | 0 | 1 | -90 | 90 | -0.001507 | -0.00037768 | 0.0015071 | 0.00037725
61 | 69 | 1.1458 | 0.44069 | 1.1563e-09 | 0 | 0 | 0 | 0 | 0 | 1 | -90 | 90 | -0.0040656 | -0.0010185 | 0.0040658 | 0.0010185
69 | 106 | 0.72514 | 0.2789 | 7.3179e-10 | 0 | 0 | 0 | 0 | 0 | 1 | -90 | 90 | 0.028434 | 0.0071307 | -0.028428 | -0.0071283
69 | 82 | 2.7623 | 1.0624 | 2.7876e-09 | 0 | 0 | 0 | 0 | 0 | 1 | -90 | 90 | -0.0325 | -0.0081491 | 0.032531 | 0.008161
128 | 129 | 2.0061 | 0.77156 | 2.0245e-09 | 0 | 0 | 0 | 0 | 0 | 1 | -90 | 90 | -0.0043282 | -0.0010831 | 0.0043286 | 0.001083
129 | 133 | 0.65093 | 0.25036 | 6.569e-10 | 0 | 0 | 0 | 0 | 0 | 1 | -90 | 90 | -0.0050971 | -0.0012756 | 0.0050973 | 0.0012756
133 | 135 | 4.2722 | 1.6431 | 4.3114e-09 | 0 | 0 | 0 | 0 | 0 | 1 | -90 | 90 | -0.005634 | -0.0014101 | 0.0056355 | 0.0014103
135 | 112 | 7.3942 | 2.8439 | 7.462e-09 | 0 | 0 | 0 | 0 | 0 | 1 | -90 | 90 | -0.0096516 | -0.0024168 | 0.0096591 | 0.002419
106 | 112 | 5.4296 | 2.0883 | 5.4794e-09 | 0 | 0 | 0 | 0 | 0 | 1 | -90 | 90 | 0.026618 | 0.0066751 | -0.026577 | -0.0066596
106 | 110 | 2.6651 | 1.025 | 2.6895e-09 | 0 | 0 | 0 | 0 | 0 | 1 | -90 | 90 | 0.0018095 | 0.00045325 | -0.0018094 | -0.00045348
82 | 80 | 0.85031 | 0.32704 | 8.5812e-10 | 0 | 0 | 0 | 0 | 0 | 1 | -90 | 90 | -0.034543 | -0.0086652 | 0.034554 | 0.0086693
88 | 105 | 1.1685 | 0.44942 | 1.1792e-09 | 0 | 0 | 0 | 0 | 0 | 1 | -90 | 90 | 0.0026636 | 0.00066746 | -0.0026635 | -0.00066754
89 | 77 | 3.7589 | 1.4457 | 3.7934e-09 | 0 | 0 | 0 | 0 | 0 | 1 | -90 | 90 | -0.004185 | -0.0010478 | 0.0041858 | 0.0010477
112 | 134 | 1.9495 | 0.7498 | 1.9674e-09 | 0 | 0 | 0 | 0 | 0 | 1 | -90 | 90 | 0.015684 | 0.0039316 | -0.015679 | -0.0039298
80 | 81 | 3.1426 | 1.2087 | 3.1714e-09 | 0 | 0 | 0 | 0 | 0 | 1 | -90 | 90 | -0.038541 | -0.0096684 | 0.038591 | 0.0096874
72 | 76 | 0.053099 | 0.020423 | 5.3586e-11 | 0 | 0 | 0 | 0 | 0 | 1 | -90 | 90 | 0.059589 | 0.014978 | -0.059587 | -0.014977
73 | 78 | 1.2734 | 0.48977 | 1.2851e-09 | 0 | 0 | 0 | 0 | 0 | 1 | -90 | 90 | 0.043597 | 0.010953 | -0.043572 | -0.010943
76 | 74 | 3.3009 | 1.2696 | 3.3312e-09 | 0 | 0 | 0 | 0 | 0 | 1 | -90 | 90 | 0.055856 | 0.014042 | -0.055746 | -0.014
78 | 79 | 1.0303 | 0.39628 | 1.0398e-09 | 0 | 0 | 0 | 0 | 0 | 1 | -90 | 90 | 0.040514 | 0.010177 | -0.040496 | -0.01017
74 | 75 | 0.84263 | 0.32409 | 8.5036e-10 | 0 | 0 | 0 | 0 | 0 | 1 | -90 | 90 | 0.053808 | 0.013514 | -0.053782 | -0.013504
79 | 81 | 2.13 | 0.81924 | 2.1496e-09 | 0 | 0 | 0 | 0 | 0 | 1 | -90 | 90 | 0.040496 | 0.01017 | -0.040459 | -0.010156
75 | 77 | 2.5025 | 0.96251 | 2.5255e-09 | 0 | 0 | 0 | 0 | 0 | 1 | -90 | 90 | 0.050729 | 0.012739 | -0.050659 | -0.012712
77 | 93 | 2.5903 | 0.99625 | 2.614e-09 | 0 | 0 | 0 | 0 | 0 | 1 | -90 | 90 | 0.045595 | 0.011444 | -0.045537 | -0.011422
93 | 104 | 2.3953 | 0.92127 | 2.4173e-09 | 0 | 0 | 0 | 0 | 0 | 1 | -90 | 90 | 0.037696 | 0.0094574 | -0.037659 | -0.0094435
93 | 107 | 2.6525 | 1.0202 | 2.6769e-09 | 0 | 0 | 0 | 0 | 0 | 1 | -90 | 90 | 0.0078409 | 0.0019651 | -0.0078391 | -0.0019646
104 | 102 | 1.0724 | 0.41246 | 1.0822e-09 | 0 | 0 | 0 | 0 | 0 | 1 | -90 | 90 | 0.035622 | 0.0089329 | -0.035607 | -0.0089273
107 | 108 | 0.4117 | 0.15835 | 4.1548e-10 | 0 | 0 | 0 | 0 | 0 | 1 | -90 | 90 | 0.0049016 | 0.0012284 | -0.0049015 | -0.0012284
83 | 84 | 1.8829 | 0.72419 | 1.9002e-09 | 0 | 0 | 0 | 0 | 0 | 1 | -90 | 90 | -0.0090418 | -0.0022657 | 0.0090435 | 0.0022662
83 | 101 | 3.789 | 1.4573 | 3.8237e-09 | 0 | 0 | 0 | 0 | 0 | 1 | -90 | 90 | 0.0078605 | 0.0019697 | -0.007858 | -0.0019691
84 | 85 | 0.7014 | 0.26977 | 7.0783e-10 | 0 | 0 | 0 | 0 | 0 | 1 | -90 | 90 | -0.011424 | -0.0028619 | 0.011425 | 0.0028623
84 | 86 | 3.8377 | 1.4761 | 3.8729e-09 | 0 | 0 | 0 | 0 | 0 | 1 | -90 | 90 | 0.0023809 | 0.00059575 | -0.0023807 | -0.00059603
101 | 98 | 2.4317 | 0.93526 | 2.454e-09 | 0 | 0 | 0 | 0 | 0 | 1 | -90 | 90 | 0.0069755 | 0.0017479 | -0.0069742 | -0.0017476
85 | 90 | 0.94821 | 0.3647 | 9.5691e-10 | 0 | 0 | 0 | 0 | 0 | 1 | -90 | 90 | -0.01373 | -0.0034398 | 0.013732 | 0.0034404
86 | 113 | 5.1156 | 1.9675 | 5.1626e-09 | 0 | 0 | 0 | 0 | 0 | 1 | -90 | 90 | 0.0008183 | 0.00020459 | -0.00081827 | -0.00020508
86 | 111 | 1.3306 | 0.51177 | 1.3428e-09 | 0 | 0 | 0 | 0 | 0 | 1 | -90 | 90 | 0.0015624 | 0.00039145 | -0.0015624 | -0.00039157
97 | 98 | 0.75661 | 0.29101 | 7.6356e-10 | 0 | 0 | 0 | 0 | 0 | 1 | -90 | 90 | -0.0055798 | -0.0013982 | 0.0055801 | 0.0013982
97 | 95 | 2.1837 | 0.83988 | 2.2037e-09 | 0 | 0 | 0 | 0 | 0 | 1 | -90 | 90 | 0.0037678 | 0.00094407 | -0.0037674 | -0.00094416
95 | 94 | 0.57427 | 0.22087 | 5.7954e-10 | 0 | 0 | 0 | 0 | 0 | 1 | -90 | 90 | 0.0023803 | 0.0005965 | -0.0023802 | -0.00059654
90 | 91 | 3.6527 | 1.4049 | 3.6862e-09 | 0 | 0 | 0 | 0 | 0 | 1 | -90 | 90 | -0.016475 | -0.004128 | 0.016486 | 0.0041318
91 | 92 | 1.716 | 0.66001 | 1.7318e-09 | 0 | 0 | 0 | 0 | 0 | 1 | -90 | 90 | -0.020408 | -0.0051148 | 0.020416 | 0.0051176
92 | 100 | 1.3113 | 0.50434 | 1.3233e-09 | 0 | 0 | 0 | 0 | 0 | 1 | -90 | 90 | -0.023487 | -0.0058869 | 0.023495 | 0.0058898
92 | 99 | 3.5243 | 1.3555 | 3.5566e-09 | 0 | 0 | 0 | 0 | 0 | 1 | -90 | 90 | 0.0030709 | 0.00076934 | -0.0030705 | -0.00076955
100 | 102 | 2.0571 | 0.79121 | 2.076e-09 | 0 | 0 | 0 | 0 | 0 | 1 | -90 | 90 | -0.026431 | -0.0066257 | 0.026446 | 0.0066315
102 | 103 | 2.9988 | 1.1534 | 3.0263e-09 | 0 | 0 | 0 | 0 | 0 | 1 | -90 | 90 | 0.0091607 | 0.0022959 | -0.009158 | -0.0022951
103 | 109 | 1.5343 | 0.59013 | 1.5484e-09 | 0 | 0 | 0 | 0 | 0 | 1 | -90 | 90 | 0.0046649 | 0.001169 | -0.0046645 | -0.001169
134 | 127 | 1.6268 | 0.62568 | 1.6417e-09 | 0 | 0 | 0 | 0 | 0 | 1 | -90 | 90 | 0.014146 | 0.0035457 | -0.014143 | -0.0035445
127 | 131 | 3.503 | 1.3473 | 3.5352e-09 | 0 | 0 | 0 | 0 | 0 | 1 | -90 | 90 | 0.0014007 | 0.00035072 | -0.0014006 | -0.00035104
127 | 126 | 3.0253 | 1.1636 | 3.053e-09 | 0 | 0 | 0 | 0 | 0 | 1 | -90 | 90 | 0.011734 | 0.002941 | -0.011729 | -0.0029396
114 | 115 | 1.0573 | 0.40665 | 1.067e-09 | 0 | 0 | 0 | 0 | 0 | 1 | -90 | 90 | 0.0061106 | 0.0015314 | -0.0061102 | -0.0015314
114 | 116 | 3.854 | 1.4823 | 3.8894e-09 | 0 | 0 | 0 | 0 | 0 | 1 | -90 | 90 | -0.0068031 | -0.001705 | 0.0068051 | 0.0017053
115 | 117 | 0.042006 | 0.016156 | 4.2391e-11 | 0 | 0 | 0 | 0 | 0 | 1 | -90 | 90 | 0.0047107 | 0.0011806 | -0.0047107 | -0.0011806
116 | 118 | 1.6073 | 0.61821 | 1.6221e-09 | 0 | 0 | 0 | 0 | 0 | 1 | -90 | 90 | -0.0077031 | -0.0019304 | 0.0077041 | 0.0019306
118 | 125 | 1.0215 | 0.39289 | 1.0309e-09 | 0 | 0 | 0 | 0 | 0 | 1 | -90 | 90 | -0.008461 | -0.0021203 | 0.0084617 | 0.0021205
125 | 124 | 2.1388 | 0.82261 | 2.1584e-09 | 0 | 0 | 0 | 0 | 0 | 1 | -90 | 90 | -0.0094902 | -0.0023783 | 0.0094923 | 0.0023789
124 | 126 | 1.005 | 0.38654 | 1.0142e-09 | 0 | 0 | 0 | 0 | 0 | 1 | -90 | 90 | -0.010471 | -0.0026243 | 0.010473 | 0.0026246