## bus_data
BUS_I | BUS_TYPE | Pd | Qd | Gs | Bs | area | Vm | Va | baseKV | zone | Vmax | Vmin
1 | 1 | 0.0015749 | 0.00039471 | 0 | 0 | 1 | 0.97237 | -0.19422 | 0.4 | 1 | 1.1 | 0.9
2 | 1 | 0 | 0 | 0 | 0 | 1 | 0.97249 | -0.19332 | 0.4 | 1 | 1.1 | 0.9
4 | 1 | 0.0034386 | 0.00086181 | 0 | 0 | 1 | 0.97256 | -0.1928 | 0.4 | 1 | 1.1 | 0.9
5 | 1 | 0.0011653 | 0.00029206 | 0 | 0 | 1 | 0.97246 | -0.19352 | 0.4 | 1 | 1.1 | 0.9
50 | 1 | 0.0047902 | 0.0012005 | 0 | 0 | 1 | 0.97291 | -0.19031 | 0.4 | 1 | 1.1 | 0.9
6 | 1 | 0 | 0 | 0 | 0 | 1 | 0.975 | -0.17526 | 0.4 | 1 | 1.1 | 0.9
9 | 1 | 0 | 0 | 0 | 0 | 1 | 0.97506 | -0.17487 | 0.4 | 1 | 1.1 | 0.9
70 | 1 | 0.00072194 | 0.00018094 | 0 | 0 | 1 | 0.97497 | -0.17548 | 0.4 | 1 | 1.1 | 0.9
7 | 1 | 0 | 0 | 0 | 0 | 1 | 0.97309 | -0.1889 | 0.4 | 1 | 1.1 | 0.9
69 | 1 | 0.027051 | 0.0067796 | 0 | 0 | 1 | 0.97027 | -0.20924 | 0.4 | 1 | 1.1 | 0.9
75 | 1 | 0.0024245 | 0.00060764 | 0 | 0 | 1 | 0.9741 | -0.18167 | 0.4 | 1 | 1.1 | 0.9
8 | 1 | 0 | 0 | 0 | 0 | 1 | 0.97393 | -0.18296 | 0.4 | 1 | 1.1 | 0.9
51 | 1 | 0.0040791 | 0.0010223 | 0 | 0 | 1 | 0.97385 | -0.18355 | 0.4 | 1 | 1.1 | 0.9
56 | 1 | 0.00048696 | 0.00012204 | 0 | 0 | 1 | 0.97489 | -0.17606 | 0.4 | 1 | 1.1 | 0.9
57 | 1 | 0 | 0 | 0 | 0 | 1 | 0.97594 | -0.16851 | 0.4 | 1 | 1.1 | 0.9
71 | 1 | 0.00036614 | 9.1764e-05 | 0 | 0 | 1 | 0.97495 | -0.17563 | 0.4 | 1 | 1.1 | 0.9
74 | 1 | 0 | 0 | 0 | 0 | 1 | 0.9754 | -0.17242 | 0.4 | 1 | 1.1 | 0.9
55 | 1 | 0.0005535 | 0.00013872 | 0 | 0 | 1 | 0.9775 | -0.1574 | 0.4 | 1 | 1.1 | 0.9
10 | 1 | 0.00087551 | 0.00021942 | 0 | 0 | 1 | 0.98626 | -0.095922 | 0.4 | 1 | 1.1 | 0.9
11 | 1 | 0.0021572 | 0.00054065 | 0 | 0 | 1 | 0.98622 | -0.096197 | 0.4 | 1 | 1.1 | 0.9
12 | 1 | 0 | 0 | 0 | 0 | 1 | 0.98636 | -0.095176 | 0.4 | 1 | 1.1 | 0.9
13 | 1 | 0 | 0 | 0 | 0 | 1 | 0.98607 | -0.097236 | 0.4 | 1 | 1.1 | 0.9
14 | 1 | 0 | 0 | 0 | 0 | 1 | 0.98641 | -0.094825 | 0.4 | 1 | 1.1 | 0.9
15 | 1 | 0.0021824 | 0.00054696 | 0 | 0 | 1 | 0.9862 | -0.096317 | 0.4 | 1 | 1.1 | 0.9
16 | 1 | 0.0053855 | 0.0013497 | 0 | 0 | 1 | 0.98599 | -0.097806 | 0.4 | 1 | 1.1 | 0.9
33 | 1 | 0.0016413 | 0.00041135 | 0 | 0 | 1 | 0.98521 | -0.10339 | 0.4 | 1 | 1.1 | 0.9
41 | 1 | 0.0033979 | 0.00085159 | 0 | 0 | 1 | 0.98692 | -0.091258 | 0.4 | 1 | 1.1 | 0.9
39 | 1 | 0.0026831 | 0.00067244 | 0 | 0 | 1 | 0.98614 | -0.096764 | 0.4 | 1 | 1.1 | 0.9
17 | 1 | 0.00050471 | 0.00012649 | 0 | 0 | 1 | 0.98599 | -0.097859 | 0.4 | 1 | 1.1 | 0.9
32 | 1 | 0 | 0 | 0 | 0 | 1 | 0.98469 | -0.10704 | 0.4 | 1 | 1.1 | 0.9
40 | 1 | 0.0043241 | 0.0010837 | 0 | 0 | 1 | 0.98896 | -0.076788 | 0.4 | 1 | 1.1 | 0.9
60 | 1 | 0.001385 | 0.00034711 | 0 | 0 | 1 | 0.98387 | -0.11292 | 0.4 | 1 | 1.1 | 0.9
59 | 1 | 0.0022568 | 0.00056561 | 0 | 0 | 1 | 0.98392 | -0.11255 | 0.4 | 1 | 1.1 | 0.9
20 | 1 | 0.0034359 | 0.00086111 | 0 | 0 | 1 | 0.99135 | -0.059931 | 0.4 | 1 | 1.1 | 0.9
21 | 1 | 0.0035567 | 0.0008914 | 0 | 0 | 1 | 0.98973 | -0.071248 | 0.4 | 1 | 1.1 | 0.9
22 | 1 | 0 | 0 | 0 | 0 | 1 | 0.9939 | -0.042147 | 0.4 | 1 | 1.1 | 0.9
23 | 1 | 0.0015285 | 0.00038307 | 0 | 0 | 1 | 0.98699 | -0.090478 | 0.4 | 1 | 1.1 | 0.9
24 | 1 | 0.0014938 | 0.00037438 | 0 | 0 | 1 | 0.996 | -0.027618 | 0.4 | 1 | 1.1 | 0.9
27 | 1 | 0 | 0 | 0 | 0 | 1 | 0.99219 | -0.054056 | 0.4 | 1 | 1.1 | 0.9
43 | 1 | 0 | 0 | 0 | 0 | 1 | 0.98434 | -0.10914 | 0.4 | 1 | 1.1 | 0.9
52 | 1 | 0.026981 | 0.0067622 | 0 | 0 | 1 | 0.99999 | -4.1431e-05 | 0.4 | 1 | 1.1 | 0.9
25 | 3 | 0 | 0 | 0 | 0 | 1 | 1 | 0 | 0.4 | 1 | 1.1 | 0.9
26 | 1 | 0 | 0 | 0 | 0 | 1 | 0.99065 | -0.064816 | 0.4 | 1 | 1.1 | 0.9
30 | 1 | 0 | 0 | 0 | 0 | 1 | 0.99131 | -0.060227 | 0.4 | 1 | 1.1 | 0.9
72 | 1 | 0.010795 | 0.0027055 | 0 | 0 | 1 | 0.98885 | -0.077383 | 0.4 | 1 | 1.1 | 0.9
28 | 1 | 0 | 0 | 0 | 0 | 1 | 0.98329 | -0.11638 | 0.4 | 1 | 1.1 | 0.9
42 | 1 | 0 | 0 | 0 | 0 | 1 | 0.98185 | -0.12651 | 0.4 | 1 | 1.1 | 0.9
73 | 1 | 0.0085143 | 0.0021339 | 0 | 0 | 1 | 0.98709 | -0.08968 | 0.4 | 1 | 1.1 | 0.9
29 | 1 | 0 | 0 | 0 | 0 | 1 | 0.98335 | -0.11661 | 0.4 | 1 | 1.1 | 0.9
58 | 1 | 0.0028902 | 0.00072435 | 0 | 0 | 1 | 0.9828 | -0.1205 | 0.4 | 1 | 1.1 | 0.9
36 | 1 | 0.0025008 | 0.00062677 | 0 | 0 | 1 | 0.98359 | -0.11488 | 0.4 | 1 | 1.1 | 0.9
78 | 1 | 0.0021956 | 0.00055027 | 0 | 0 | 1 | 0.99129 | -0.060375 | 0.4 | 1 | 1.1 | 0.9
66 | 1 | 0 | 0 | 0 | 0 | 1 | 0.99119 | -0.061084 | 0.4 | 1 | 1.1 | 0.9
44 | 1 | 0 | 0 | 0 | 0 | 1 | 0.98355 | -0.11479 | 0.4 | 1 | 1.1 | 0.9
48 | 1 | 0 | 0 | 0 | 0 | 1 | 0.98024 | -0.1379 | 0.4 | 1 | 1.1 | 0.9
61 | 1 | 0.00091462 | 0.00022922 | 0 | 0 | 1 | 0.98258 | -0.12207 | 0.4 | 1 | 1.1 | 0.9
35 | 1 | 0.004295 | 0.0010764 | 0 | 0 | 1 | 0.9836 | -0.11481 | 0.4 | 1 | 1.1 | 0.9
68 | 1 | 0.0027326 | 0.00068485 | 0 | 0 | 1 | 0.99114 | -0.061415 | 0.4 | 1 | 1.1 | 0.9
65 | 1 | 0.0030511 | 0.00076467 | 0 | 0 | 1 | 0.99114 | -0.061397 | 0.4 | 1 | 1.1 | 0.9
31 | 1 | 0.0043202 | 0.0010827 | 0 | 0 | 1 | 0.98456 | -0.10796 | 0.4 | 1 | 1.1 | 0.9
34 | 1 | 0.0032603 | 0.00081711 | 0 | 0 | 1 | 0.98436 | -0.10941 | 0.4 | 1 | 1.1 | 0.9
37 | 1 | 0 | 0 | 0 | 0 | 1 | 0.98402 | -0.11185 | 0.4 | 1 | 1.1 | 0.9
38 | 1 | 0.0026021 | 0.00065214 | 0 | 0 | 1 | 0.98393 | -0.11244 | 0.4 | 1 | 1.1 | 0.9
53 | 1 | 0.00072338 | 0.0001813 | 0 | 0 | 1 | 0.97952 | -0.14304 | 0.4 | 1 | 1.1 | 0.9
54 | 1 | 0.00041464 | 0.00010392 | 0 | 0 | 1 | 0.97866 | -0.14915 | 0.4 | 1 | 1.1 | 0.9
49 | 1 | 0.0093867 | 0.0023525 | 0 | 0 | 1 | 0.9813 | -0.13073 | 0.4 | 1 | 1.1 | 0.9
47 | 1 | 0.051411 | 0.012885 | 0 | 0 | 1 | 0.97808 | -0.15369 | 0.4 | 1 | 1.1 | 0.9
45 | 1 | 0.00065915 | 0.0001652 | 0 | 0 | 1 | 0.97801 | -0.15422 | 0.4 | 1 | 1.1 | 0.9
46 | 1 | 0.00046451 | 0.00011642 | 0 | 0 | 1 | 0.97799 | -0.15436 | 0.4 | 1 | 1.1 | 0.9
62 | 1 | 0 | 0 | 0 | 0 | 1 | 0.98249 | -0.12277 | 0.4 | 1 | 1.1 | 0.9
63 | 1 | 0 | 0 | 0 | 0 | 1 | 0.98145 | -0.13016 | 0.4 | 1 | 1.1 | 0.9
76 | 1 | 0.0043823 | 0.0010983 | 0 | 0 | 1 | 0.98135 | -0.13089 | 0.4 | 1 | 1.1 | 0.9

## generator_data
GEN_BUS | PG | QG | QMAX | QMIN | VG | MBASE | GEN_STATUS | PMAX | PMIN
25 | 0.22977 | 0.058075 | 10 | -10 | 1 | 100 | 1 | 10 | 0

## branch_data
F_BUS | T_BUS | BR_R | BR_X | BR_B | RATE_A | RATE_B | RATE_C | TAP | SHIFT | BR_STATUS | ANGMIN | ANGMAX | P_in | Q_in | P_out | Q_out
1 | 2 | 7.0132 | 2.6974 | 7.0776e-09 | 0 | 0 | 0 | 0 | 0 | 1 | -90 | 90 | -0.0015749 | -0.00039471 | 0.0015751 | 0.00039412
2 | 4 | 2.3429 | 0.90113 | 2.3644e-09 | 0 | 0 | 0 | 0 | 0 | 1 | -90 | 90 | -0.0027404 | -0.00068599 | 0.0027406 | 0.00068584
2 | 5 | 2.0694 | 0.79593 | 2.0884e-09 | 0 | 0 | 0 | 0 | 0 | 1 | -90 | 90 | 0.0011653 | 0.00029187 | -0.0011653 | -0.00029206
4 | 50 | 4.9534 | 1.9052 | 4.9989e-09 | 0 | 0 | 0 | 0 | 0 | 1 | -90 | 90 | -0.0061792 | -0.0015477 | 0.0061813 | 0.001548
50 | 51 | 7.6007 | 2.9233 | 7.6704e-09 | 0 | 0 | 0 | 0 | 0 | 1 | -90 | 90 | -0.010971 | -0.0027485 | 0.010982 | 0.0027518
6 | 9 | 4.3813 | 1.6851 | 4.4215e-09 | 0 | 0 | 0 | 0 | 0 | 1 | -90 | 90 | -0.0010881 | -0.00027198 | 0.0010882 | 0.00027158
6 | 70 | 2.429 | 0.93422 | 2.4513e-09 | 0 | 0 | 0 | 0 | 0 | 1 | -90 | 90 | 0.0010881 | 0.00027198 | -0.0010881 | -0.0002722
9 | 57 | 4.7376 | 1.8221 | 4.7811e-09 | 0 | 0 | 0 | 0 | 0 | 1 | -90 | 90 | -0.016654 | -0.004174 | 0.016669 | 0.0041792
9 | 56 | 0.94206 | 0.36233 | 9.507e-10 | 0 | 0 | 0 | 0 | 0 | 1 | -90 | 90 | 0.015566 | 0.0039024 | -0.015563 | -0.0039015
70 | 71 | 5.2207 | 2.008 | 5.2686e-09 | 0 | 0 | 0 | 0 | 0 | 1 | -90 | 90 | 0.00036614 | 9.1266e-05 | -0.00036613 | -9.1764e-05
7 | 69 | 9.2443 | 3.5555 | 9.3291e-09 | 0 | 0 | 0 | 0 | 0 | 1 | -90 | 90 | 0.027127 | 0.0068081 | -0.02705 | -0.0067796
7 | 75 | 3.3029 | 1.2704 | 3.3333e-09 | 0 | 0 | 0 | 0 | 0 | 1 | -90 | 90 | -0.027127 | -0.0068081 | 0.027154 | 0.0068183
75 | 74 | 3.8798 | 1.4922 | 3.9154e-09 | 0 | 0 | 0 | 0 | 0 | 1 | -90 | 90 | -0.029578 | -0.0074259 | 0.029616 | 0.0074401
8 | 51 | 0.48632 | 0.18705 | 4.9078e-10 | 0 | 0 | 0 | 0 | 0 | 1 | -90 | 90 | 0.015062 | 0.0037745 | -0.015061 | -0.0037741
8 | 56 | 5.6646 | 2.1787 | 5.7165e-09 | 0 | 0 | 0 | 0 | 0 | 1 | -90 | 90 | -0.015062 | -0.0037745 | 0.015076 | 0.0037795
57 | 74 | 1.6462 | 0.63315 | 1.6613e-09 | 0 | 0 | 0 | 0 | 0 | 1 | -90 | 90 | 0.029633 | 0.0074462 | -0.029616 | -0.0074401
57 | 55 | 2.9921 | 1.1508 | 3.0195e-09 | 0 | 0 | 0 | 0 | 0 | 1 | -90 | 90 | -0.046301 | -0.011625 | 0.046373 | 0.011653
55 | 54 | 2.1999 | 0.84612 | 2.2201e-09 | 0 | 0 | 0 | 0 | 0 | 1 | -90 | 90 | -0.046926 | -0.011791 | 0.04698 | 0.011812
10 | 11 | 0.43264 | 0.1664 | 4.3661e-10 | 0 | 0 | 0 | 0 | 0 | 1 | -90 | 90 | 0.008049 | 0.002017 | -0.0080487 | -0.0020169
10 | 12 | 1.0594 | 0.40747 | 1.0691e-09 | 0 | 0 | 0 | 0 | 0 | 1 | -90 | 90 | -0.0089246 | -0.0022364 | 0.0089255 | 0.0022367
11 | 13 | 2.2333 | 0.85896 | 2.2538e-09 | 0 | 0 | 0 | 0 | 0 | 1 | -90 | 90 | 0.0058915 | 0.0014763 | -0.0058907 | -0.0014762
12 | 14 | 0.32227 | 0.12395 | 3.2523e-10 | 0 | 0 | 0 | 0 | 0 | 1 | -90 | 90 | -0.013792 | -0.0034559 | 0.013793 | 0.0034562
12 | 15 | 2.9714 | 1.1428 | 2.9986e-09 | 0 | 0 | 0 | 0 | 0 | 1 | -90 | 90 | 0.0048664 | 0.0012193 | -0.0048656 | -0.0012193
13 | 16 | 1.2264 | 0.4717 | 1.2377e-09 | 0 | 0 | 0 | 0 | 0 | 1 | -90 | 90 | 0.0058907 | 0.0014762 | -0.0058902 | -0.0014761
14 | 33 | 3.5581 | 1.3685 | 3.5908e-09 | 0 | 0 | 0 | 0 | 0 | 1 | -90 | 90 | 0.030535 | 0.0076589 | -0.030499 | -0.0076453
14 | 41 | 1.0213 | 0.39282 | 1.0307e-09 | 0 | 0 | 0 | 0 | 0 | 1 | -90 | 90 | -0.044327 | -0.011115 | 0.044349 | 0.011123
15 | 39 | 2.1112 | 0.81199 | 2.1306e-09 | 0 | 0 | 0 | 0 | 0 | 1 | -90 | 90 | 0.0026832 | 0.00067229 | -0.002683 | -0.00067244
16 | 17 | 1.3247 | 0.50949 | 1.3368e-09 | 0 | 0 | 0 | 0 | 0 | 1 | -90 | 90 | 0.00050472 | 0.00012636 | -0.00050471 | -0.00012649
33 | 32 | 1.597 | 0.61424 | 1.6117e-09 | 0 | 0 | 0 | 0 | 0 | 1 | -90 | 90 | 0.028857 | 0.007234 | -0.028843 | -0.0072285
41 | 40 | 3.8578 | 1.4838 | 3.8932e-09 | 0 | 0 | 0 | 0 | 0 | 1 | -90 | 90 | -0.047747 | -0.011975 | 0.047843 | 0.012011
32 | 34 | 1.218 | 0.46844 | 1.2291e-09 | 0 | 0 | 0 | 0 | 0 | 1 | -90 | 90 | 0.024522 | 0.0061458 | -0.024514 | -0.0061429
32 | 31 | 2.6879 | 1.0338 | 2.7126e-09 | 0 | 0 | 0 | 0 | 0 | 1 | -90 | 90 | 0.0043207 | 0.0010827 | -0.0043202 | -0.0010827
40 | 27 | 5.586 | 2.1485 | 5.6373e-09 | 0 | 0 | 0 | 0 | 0 | 1 | -90 | 90 | -0.052167 | -0.013095 | 0.052332 | 0.013158
60 | 59 | 3.4135 | 1.3129 | 3.4448e-09 | 0 | 0 | 0 | 0 | 0 | 1 | -90 | 90 | -0.001385 | -0.00034711 | 0.0013851 | 0.00034681
59 | 38 | 0.38323 | 0.1474 | 3.8675e-10 | 0 | 0 | 0 | 0 | 0 | 1 | -90 | 90 | -0.0036419 | -0.00091242 | 0.0036419 | 0.0009124
20 | 21 | 2.1577 | 0.82989 | 2.1775e-09 | 0 | 0 | 0 | 0 | 0 | 1 | -90 | 90 | 0.067802 | 0.017097 | -0.067695 | -0.017056
20 | 22 | 3.2393 | 1.2459 | 3.269e-09 | 0 | 0 | 0 | 0 | 0 | 1 | -90 | 90 | -0.071238 | -0.017958 | 0.071416 | 0.018026
21 | 23 | 3.8554 | 1.4828 | 3.8908e-09 | 0 | 0 | 0 | 0 | 0 | 1 | -90 | 90 | 0.064138 | 0.016164 | -0.063966 | -0.016098
22 | 24 | 0.94787 | 0.36456 | 2.8697e-09 | 0 | 0 | 0 | 0 | 0 | 1 | -90 | 90 | -0.2001 | -0.050479 | 0.20051 | 0.050636
22 | 27 | 1.2029 | 0.46265 | 3.6418e-09 | 0 | 0 | 0 | 0 | 0 | 1 | -90 | 90 | 0.12868 | 0.032453 | -0.12847 | -0.032371
23 | 43 | 3.8134 | 1.4667 | 3.8484e-09 | 0 | 0 | 0 | 0 | 0 | 1 | -90 | 90 | 0.062437 | 0.015715 | -0.062275 | -0.015653
24 | 52 | 1.7965 | 0.69096 | 5.439e-09 | 0 | 0 | 0 | 0 | 0 | 1 | -90 | 90 | -0.202 | -0.05101 | 0.20279 | 0.051312
27 | 30 | 1.0519 | 0.40458 | 3.1847e-09 | 0 | 0 | 0 | 0 | 0 | 1 | -90 | 90 | 0.076137 | 0.019213 | -0.076071 | -0.019188
43 | 44 | 1.1505 | 0.4425 | 1.1611e-09 | 0 | 0 | 0 | 0 | 0 | 1 | -90 | 90 | 0.062275 | 0.015653 | -0.062226 | -0.015635
52 | 25 | 0.0023866 | 0.00091791 | 7.2254e-12 | 0 | 0 | 0 | 0 | 0 | 1 | -90 | 90 | -0.22977 | -0.058074 | 0.22977 | 0.058075
26 | 30 | 0.87386 | 0.3361 | 2.6456e-09 | 0 | 0 | 0 | 0 | 0 | 1 | -90 | 90 | -0.068047 | -0.017172 | 0.068091 | 0.017188
26 | 72 | 2.3875 | 0.91826 | 7.2282e-09 | 0 | 0 | 0 | 0 | 0 | 1 | -90 | 90 | 0.068047 | 0.017172 | -0.067928 | -0.017126
30 | 78 | 0.86489 | 0.33265 | 8.7283e-10 | 0 | 0 | 0 | 0 | 0 | 1 | -90 | 90 | 0.0021957 | 0.00055021 | -0.0021956 | -0.00055027
30 | 66 | 1.8966 | 0.72945 | 1.914e-09 | 0 | 0 | 0 | 0 | 0 | 1 | -90 | 90 | 0.0057846 | 0.0014494 | -0.0057839 | -0.0014493
72 | 73 | 2.7737 | 1.0668 | 5.5982e-09 | 0 | 0 | 0 | 0 | 0 | 1 | -90 | 90 | 0.057132 | 0.014421 | -0.057034 | -0.014384
28 | 42 | 2.6648 | 1.0249 | 2.6893e-09 | 0 | 0 | 0 | 0 | 0 | 1 | -90 | 90 | 0.048338 | 0.012181 | -0.04827 | -0.012155
28 | 73 | 7.0534 | 2.7129 | 7.1181e-09 | 0 | 0 | 0 | 0 | 0 | 1 | -90 | 90 | -0.048338 | -0.012181 | 0.04852 | 0.01225
42 | 48 | 2.9825 | 1.1471 | 3.0098e-09 | 0 | 0 | 0 | 0 | 0 | 1 | -90 | 90 | 0.04827 | 0.012155 | -0.048193 | -0.012125
29 | 58 | 5.9513 | 2.289 | 6.0059e-09 | 0 | 0 | 0 | 0 | 0 | 1 | -90 | 90 | 0.008198 | 0.0020527 | -0.0081936 | -0.0020516
29 | 36 | 2.6584 | 1.0225 | 2.6828e-09 | 0 | 0 | 0 | 0 | 0 | 1 | -90 | 90 | -0.008198 | -0.0020527 | 0.0081999 | 0.0020532
58 | 61 | 3.7178 | 1.4299 | 3.7519e-09 | 0 | 0 | 0 | 0 | 0 | 1 | -90 | 90 | 0.0053034 | 0.0013272 | -0.0053022 | -0.0013271
36 | 35 | 0.084454 | 0.032482 | 8.5229e-11 | 0 | 0 | 0 | 0 | 0 | 1 | -90 | 90 | -0.010701 | -0.0026799 | 0.010701 | 0.00268
66 | 68 | 1.55 | 0.59615 | 1.5642e-09 | 0 | 0 | 0 | 0 | 0 | 1 | -90 | 90 | 0.0027327 | 0.00068475 | -0.0027326 | -0.00068485
66 | 65 | 1.3109 | 0.50418 | 1.3229e-09 | 0 | 0 | 0 | 0 | 0 | 1 | -90 | 90 | 0.0030512 | 0.00076459 | -0.0030511 | -0.00076467
44 | 49 | 3.2363 | 1.2447 | 3.2659e-09 | 0 | 0 | 0 | 0 | 0 | 1 | -90 | 90 | 0.062226 | 0.015635 | -0.062088 | -0.015582
48 | 53 | 1.3437 | 0.5168 | 1.356e-09 | 0 | 0 | 0 | 0 | 0 | 1 | -90 | 90 | 0.048193 | 0.012126 | -0.048159 | -0.012112
61 | 62 | 2.0077 | 0.7722 | 2.0261e-09 | 0 | 0 | 0 | 0 | 0 | 1 | -90 | 90 | 0.0043876 | 0.0010979 | -0.0043872 | -0.0010979
35 | 37 | 2.4849 | 0.95574 | 2.5077e-09 | 0 | 0 | 0 | 0 | 0 | 1 | -90 | 90 | -0.014996 | -0.0037564 | 0.015002 | 0.0037585
34 | 37 | 1.4511 | 0.5581 | 1.4644e-09 | 0 | 0 | 0 | 0 | 0 | 1 | -90 | 90 | 0.021254 | 0.0053258 | -0.021246 | -0.0053231
37 | 38 | 1.1816 | 0.45446 | 1.1924e-09 | 0 | 0 | 0 | 0 | 0 | 1 | -90 | 90 | 0.0062445 | 0.0015646 | -0.006244 | -0.0015645
53 | 54 | 1.6211 | 0.62349 | 1.6359e-09 | 0 | 0 | 0 | 0 | 0 | 1 | -90 | 90 | 0.047435 | 0.011931 | -0.047395 | -0.011916
49 | 47 | 5.4622 | 2.1008 | 5.5123e-09 | 0 | 0 | 0 | 0 | 0 | 1 | -90 | 90 | 0.052702 | 0.013229 | -0.052534 | -0.013166
47 | 45 | 5.7928 | 2.228 | 5.846e-09 | 0 | 0 | 0 | 0 | 0 | 1 | -90 | 90 | 0.0011237 | 0.00028072 | -0.0011237 | -0.00028125
45 | 46 | 3.8606 | 1.4849 | 3.896e-09 | 0 | 0 | 0 | 0 | 0 | 1 | -90 | 90 | 0.00046451 | 0.00011605 | -0.0004645 | -0.00011642
62 | 63 | 21.1498 | 8.1346 | 2.1344e-08 | 0 | 0 | 0 | 0 | 0 | 1 | -90 | 90 | 0.0043872 | 0.0010979 | -0.0043827 | -0.0010983
63 | 76 | 2.0906 | 0.80408 | 2.1098e-09 | 0 | 0 | 0 | 0 | 0 | 1 | -90 | 90 | 0.0043827 | 0.0010983 | -0.0043823 | -0.0010983