## bus_data
BUS_I | BUS_TYPE | Pd | Qd | Gs | Bs | area | Vm | Va | baseKV | zone | Vmax | Vmin
1 | 1 | 0.0018245 | 0.00045726 | 0 | 0 | 1 | 0.98265 | -0.12196 | 0.4 | 1 | 1.1 | 0.9
3 | 1 | 0 | 0 | 0 | 0 | 1 | 0.98269 | -0.12168 | 0.4 | 1 | 1.1 | 0.9
8 | 1 | 0 | 0 | 0 | 0 | 1 | 0.98257 | -0.12256 | 0.4 | 1 | 1.1 | 0.9
12 | 1 | 0 | 0 | 0 | 0 | 1 | 0.98281 | -0.12085 | 0.4 | 1 | 1.1 | 0.9
4 | 1 | 0 | 0 | 0 | 0 | 1 | 0.98452 | -0.10863 | 0.4 | 1 | 1.1 | 0.9
15 | 1 | 0 | 0 | 0 | 0 | 1 | 0.98502 | -0.10515 | 0.4 | 1 | 1.1 | 0.9
33 | 1 | 0.0022108 | 0.00055408 | 0 | 0 | 1 | 0.98343 | -0.11641 | 0.4 | 1 | 1.1 | 0.9
5 | 1 | 0 | 0 | 0 | 0 | 1 | 0.98311 | -0.11871 | 0.4 | 1 | 1.1 | 0.9
18 | 1 | 0.0014315 | 0.00035877 | 0 | 0 | 1 | 0.9825 | -0.12303 | 0.4 | 1 | 1.1 | 0.9
16 | 1 | 0.0023933 | 0.00059982 | 0 | 0 | 1 | 0.98248 | -0.12317 | 0.4 | 1 | 1.1 | 0.9
11 | 1 | 0 | 0 | 0 | 0 | 1 | 0.98229 | -0.12458 | 0.4 | 1 | 1.1 | 0.9
35 | 1 | 0.0018534 | 0.0004645 | 0 | 0 | 1 | 0.98225 | -0.1248 | 0.4 | 1 | 1.1 | 0.9
32 | 1 | 0.0016656 | 0.00041744 | 0 | 0 | 1 | 0.98223 | -0.125 | 0.4 | 1 | 1.1 | 0.9
34 | 1 | 0.004719 | 0.0011827 | 0 | 0 | 1 | 0.98254 | -0.12277 | 0.4 | 1 | 1.1 | 0.9
13 | 1 | 0 | 0 | 0 | 0 | 1 | 0.98594 | -0.098618 | 0.4 | 1 | 1.1 | 0.9
45 | 1 | 0.0023115 | 0.00057932 | 0 | 0 | 1 | 0.98709 | -0.090458 | 0.4 | 1 | 1.1 | 0.9
46 | 1 | 0.0061355 | 0.0015377 | 0 | 0 | 1 | 0.98566 | -0.10055 | 0.4 | 1 | 1.1 | 0.9
25 | 1 | 0.0021977 | 0.00055078 | 0 | 0 | 1 | 0.99986 | -0.00098771 | 0.4 | 1 | 1.1 | 0.9
22 | 1 | 0.0031336 | 0.00078535 | 0 | 0 | 1 | 0.99996 | -0.00031115 | 0.4 | 1 | 1.1 | 0.9
36 | 1 | 0.0017396 | 0.00043599 | 0 | 0 | 1 | 0.99316 | -0.047814 | 0.4 | 1 | 1.1 | 0.9
30 | 1 | 0.0018823 | 0.00047176 | 0 | 0 | 1 | 0.99318 | -0.047609 | 0.4 | 1 | 1.1 | 0.9
17 | 1 | 0.0035221 | 0.00088271 | 0 | 0 | 1 | 0.98234 | -0.12415 | 0.4 | 1 | 1.1 | 0.9
29 | 1 | 0.0020756 | 0.00052019 | 0 | 0 | 1 | 0.99305 | -0.048566 | 0.4 | 1 | 1.1 | 0.9
27 | 1 | 0.0040274 | 0.0010094 | 0 | 0 | 1 | 0.99305 | -0.048563 | 0.4 | 1 | 1.1 | 0.9
31 | 1 | 0.0012365 | 0.0003099 | 0 | 0 | 1 | 0.98222 | -0.12505 | 0.4 | 1 | 1.1 | 0.9
44 | 1 | 0.0025369 | 0.00063581 | 0 | 0 | 1 | 0.98872 | -0.078909 | 0.4 | 1 | 1.1 | 0.9
47 | 1 | 0.0044794 | 0.0011226 | 0 | 0 | 1 | 0.98901 | -0.076878 | 0.4 | 1 | 1.1 | 0.9
40 | 1 | 0 | 0 | 0 | 0 | 1 | 0.98951 | -0.073347 | 0.4 | 1 | 1.1 | 0.9
19 | 1 | 0.0018113 | 0.00045396 | 0 | 0 | 1 | 0.99876 | -0.0086273 | 0.4 | 1 | 1.1 | 0.9
20 | 3 | 0.0064503 | 0.0016166 | 0 | 0 | 1 | 1 | 0 | 0.4 | 1 | 1.1 | 0.9
21 | 1 | 0 | 0 | 0 | 0 | 1 | 0.99504 | -0.034522 | 0.4 | 1 | 1.1 | 0.9
23 | 1 | 0 | 0 | 0 | 0 | 1 | 0.9942 | -0.040487 | 0.4 | 1 | 1.1 | 0.9
24 | 1 | 0 | 0 | 0 | 0 | 1 | 0.99421 | -0.040322 | 0.4 | 1 | 1.1 | 0.9
28 | 1 | 0 | 0 | 0 | 0 | 1 | 0.99327 | -0.047028 | 0.4 | 1 | 1.1 | 0.9
38 | 1 | 0.0062266 | 0.0015605 | 0 | 0 | 1 | 0.99401 | -0.041788 | 0.4 | 1 | 1.1 | 0.9
41 | 1 | 0.0034967 | 0.00087635 | 0 | 0 | 1 | 0.99319 | -0.047499 | 0.4 | 1 | 1.1 | 0.9
39 | 1 | 0.00090523 | 0.00022687 | 0 | 0 | 1 | 0.99419 | -0.040491 | 0.4 | 1 | 1.1 | 0.9
26 | 1 | 0.0057271 | 0.0014353 | 0 | 0 | 1 | 0.99318 | -0.047613 | 0.4 | 1 | 1.1 | 0.9
42 | 1 | 0.01149 | 0.0028797 | 0 | 0 | 1 | 0.99113 | -0.061922 | 0.4 | 1 | 1.1 | 0.9
43 | 1 | 0 | 0 | 0 | 0 | 1 | 0.98978 | -0.071428 | 0.4 | 1 | 1.1 | 0.9

## generator_data
GEN_BUS | PG | QG | QMAX | QMIN | VG | MBASE | GEN_STATUS | PMAX | PMIN
20 | 0.088305 | 0.022231 | 10 | -10 | 1 | 100 | 1 | 10 | 0

## branch_data
F_BUS | T_BUS | BR_R | BR_X | BR_B | RATE_A | RATE_B | RATE_C | TAP | SHIFT | BR_STATUS | ANGMIN | ANGMAX | P_in | Q_in | P_out | Q_out
1 | 3 | 1.8854 | 0.72516 | 1.9027e-09 | 0 | 0 | 0 | 0 | 0 | 1 | -90 | 90 | -0.0018245 | -0.00045726 | 0.0018246 | 0.00045711
3 | 8 | 1.5034 | 0.57825 | 1.5172e-09 | 0 | 0 | 0 | 0 | 0 | 1 | -90 | 90 | 0.0073488 | 0.001841 | -0.0073479 | -0.0018408
3 | 12 | 1.1427 | 0.43951 | 1.1532e-09 | 0 | 0 | 0 | 0 | 0 | 1 | -90 | 90 | -0.0091734 | -0.0022981 | 0.0091744 | 0.0022984
8 | 18 | 4.1447 | 1.5941 | 4.1827e-09 | 0 | 0 | 0 | 0 | 0 | 1 | -90 | 90 | 0.0014316 | 0.0003584 | -0.0014315 | -0.00035877
8 | 16 | 1.2915 | 0.49675 | 1.3034e-09 | 0 | 0 | 0 | 0 | 0 | 1 | -90 | 90 | 0.0059163 | 0.0014824 | -0.0059158 | -0.0014824
12 | 34 | 2.544 | 0.97847 | 2.5674e-09 | 0 | 0 | 0 | 0 | 0 | 1 | -90 | 90 | 0.0094784 | 0.002375 | -0.0094759 | -0.0023742
12 | 5 | 1.4447 | 0.55565 | 1.4579e-09 | 0 | 0 | 0 | 0 | 0 | 1 | -90 | 90 | -0.018653 | -0.0046734 | 0.018658 | 0.0046754
4 | 15 | 2.1086 | 0.811 | 2.1279e-09 | 0 | 0 | 0 | 0 | 0 | 1 | -90 | 90 | -0.020898 | -0.0052398 | 0.020908 | 0.0052435
4 | 33 | 4.6968 | 1.8065 | 4.7399e-09 | 0 | 0 | 0 | 0 | 0 | 1 | -90 | 90 | 0.020898 | 0.0052398 | -0.020875 | -0.0052316
15 | 46 | 2.7847 | 1.071 | 2.8103e-09 | 0 | 0 | 0 | 0 | 0 | 1 | -90 | 90 | -0.020908 | -0.0052435 | 0.020921 | 0.0052483
33 | 5 | 1.552 | 0.59691 | 1.5662e-09 | 0 | 0 | 0 | 0 | 0 | 1 | -90 | 90 | 0.018664 | 0.0046775 | -0.018658 | -0.0046754
16 | 17 | 3.5023 | 1.347 | 3.5344e-09 | 0 | 0 | 0 | 0 | 0 | 1 | -90 | 90 | 0.0035225 | 0.00088256 | -0.003522 | -0.00088271
11 | 35 | 1.5193 | 0.58436 | 1.5333e-09 | 0 | 0 | 0 | 0 | 0 | 1 | -90 | 90 | 0.0018534 | 0.00046437 | -0.0018534 | -0.0004645
11 | 32 | 1.8532 | 0.71275 | 1.8702e-09 | 0 | 0 | 0 | 0 | 0 | 1 | -90 | 90 | 0.0029023 | 0.00072719 | -0.0029021 | -0.0007273
11 | 34 | 4.7782 | 1.8378 | 4.8221e-09 | 0 | 0 | 0 | 0 | 0 | 1 | -90 | 90 | -0.0047557 | -0.0011916 | 0.0047569 | 0.0011916
32 | 31 | 0.46095 | 0.17729 | 4.6518e-10 | 0 | 0 | 0 | 0 | 0 | 1 | -90 | 90 | 0.0012365 | 0.00030986 | -0.0012365 | -0.00030991
13 | 45 | 3.8283 | 1.4724 | 3.8635e-09 | 0 | 0 | 0 | 0 | 0 | 1 | -90 | 90 | -0.027064 | -0.0067887 | 0.027094 | 0.0068001
13 | 46 | 0.90381 | 0.34762 | 9.121e-10 | 0 | 0 | 0 | 0 | 0 | 1 | -90 | 90 | 0.027064 | 0.0067887 | -0.027056 | -0.006786
45 | 44 | 5.0045 | 1.9248 | 5.0505e-09 | 0 | 0 | 0 | 0 | 0 | 1 | -90 | 90 | -0.029406 | -0.0073794 | 0.029453 | 0.0073971
25 | 22 | 4.0065 | 1.541 | 4.0433e-09 | 0 | 0 | 0 | 0 | 0 | 1 | -90 | 90 | -0.0021977 | -0.00055078 | 0.0021979 | 0.00055046
22 | 20 | 0.75972 | 0.2922 | 7.6669e-10 | 0 | 0 | 0 | 0 | 0 | 1 | -90 | 90 | -0.0053314 | -0.0013358 | 0.0053317 | 0.0013358
36 | 30 | 1.5165 | 0.58327 | 1.5304e-09 | 0 | 0 | 0 | 0 | 0 | 1 | -90 | 90 | -0.0017396 | -0.00043599 | 0.0017397 | 0.00043586
30 | 28 | 2.0598 | 0.79223 | 2.0787e-09 | 0 | 0 | 0 | 0 | 0 | 1 | -90 | 90 | -0.003622 | -0.00090762 | 0.0036223 | 0.00090753
29 | 27 | 0.01508 | 0.0058 | 1.5218e-11 | 0 | 0 | 0 | 0 | 0 | 1 | -90 | 90 | -0.0020756 | -0.00052019 | 0.0020756 | 0.00052019
27 | 26 | 2.0002 | 0.76932 | 2.0186e-09 | 0 | 0 | 0 | 0 | 0 | 1 | -90 | 90 | -0.0061029 | -0.0015295 | 0.0061037 | 0.0015296
44 | 43 | 2.9918 | 1.1507 | 3.0192e-09 | 0 | 0 | 0 | 0 | 0 | 1 | -90 | 90 | -0.03199 | -0.0080329 | 0.032023 | 0.0080454
47 | 40 | 10.0405 | 3.8617 | 1.0133e-08 | 0 | 0 | 0 | 0 | 0 | 1 | -90 | 90 | -0.0044793 | -0.0011226 | 0.0044815 | 0.0011225
40 | 43 | 5.4535 | 2.0975 | 5.5035e-09 | 0 | 0 | 0 | 0 | 0 | 1 | -90 | 90 | -0.0044815 | -0.0011225 | 0.0044827 | 0.0011224
19 | 20 | 1.4812 | 0.56967 | 1.4947e-09 | 0 | 0 | 0 | 0 | 0 | 1 | -90 | 90 | -0.076431 | -0.019243 | 0.076523 | 0.019279
19 | 21 | 4.5321 | 1.7431 | 4.5737e-09 | 0 | 0 | 0 | 0 | 0 | 1 | -90 | 90 | 0.07462 | 0.018789 | -0.074351 | -0.018686
21 | 23 | 3.5434 | 1.3628 | 3.5759e-09 | 0 | 0 | 0 | 0 | 0 | 1 | -90 | 90 | 0.021714 | 0.0054449 | -0.021696 | -0.0054384
21 | 24 | 1.4299 | 0.54995 | 1.443e-09 | 0 | 0 | 0 | 0 | 0 | 1 | -90 | 90 | 0.052637 | 0.013241 | -0.052595 | -0.013225
23 | 28 | 5.4428 | 2.0934 | 5.4928e-09 | 0 | 0 | 0 | 0 | 0 | 1 | -90 | 90 | 0.015468 | 0.0038777 | -0.015454 | -0.0038728
23 | 38 | 2.6898 | 1.0345 | 2.7145e-09 | 0 | 0 | 0 | 0 | 0 | 1 | -90 | 90 | 0.0062277 | 0.0015607 | -0.0062266 | -0.0015605
24 | 41 | 1.7973 | 0.69129 | 1.8138e-09 | 0 | 0 | 0 | 0 | 0 | 1 | -90 | 90 | 0.051689 | 0.012999 | -0.051638 | -0.012979
24 | 39 | 2.4062 | 0.92544 | 2.4282e-09 | 0 | 0 | 0 | 0 | 0 | 1 | -90 | 90 | 0.00090526 | 0.00022664 | -0.00090523 | -0.00022687
28 | 26 | 0.63556 | 0.24445 | 6.4139e-10 | 0 | 0 | 0 | 0 | 0 | 1 | -90 | 90 | 0.011832 | 0.0029653 | -0.011831 | -0.002965
41 | 42 | 3.8638 | 1.4861 | 3.8992e-09 | 0 | 0 | 0 | 0 | 0 | 1 | -90 | 90 | 0.048141 | 0.012103 | -0.048045 | -0.012066
42 | 43 | 3.3401 | 1.2847 | 3.3708e-09 | 0 | 0 | 0 | 0 | 0 | 1 | -90 | 90 | 0.036554 | 0.0091861 | -0.036506 | -0.0091678