## bus_data
BUS_I | BUS_TYPE | Pd | Qd | Gs | Bs | area | Vm | Va | baseKV | zone | Vmax | Vmin
1 | 1 | 0.019808 | 0.0049644 | 0 | 0 | 1 | 0.97127 | -0.20186 | 0.4 | 1 | 1.1 | 0.9
2 | 1 | 0.040976 | 0.01027 | 0 | 0 | 1 | 0.97204 | -0.19634 | 0.4 | 1 | 1.1 | 0.9
3 | 1 | 0 | 0 | 0 | 0 | 1 | 0.98462 | -0.10689 | 0.4 | 1 | 1.1 | 0.9
4 | 1 | 0 | 0 | 0 | 0 | 1 | 0.98547 | -0.10087 | 0.4 | 1 | 1.1 | 0.9
47 | 1 | 0.0010688 | 0.00026786 | 0 | 0 | 1 | 0.98577 | -0.098773 | 0.4 | 1 | 1.1 | 0.9
46 | 1 | 0.0024748 | 0.00062023 | 0 | 0 | 1 | 0.98546 | -0.10096 | 0.4 | 1 | 1.1 | 0.9
6 | 1 | 0 | 0 | 0 | 0 | 1 | 0.98669 | -0.09245 | 0.4 | 1 | 1.1 | 0.9
15 | 1 | 0 | 0 | 0 | 0 | 1 | 0.98664 | -0.092747 | 0.4 | 1 | 1.1 | 0.9
45 | 1 | 0.00057007 | 0.00014287 | 0 | 0 | 1 | 0.98677 | -0.091867 | 0.4 | 1 | 1.1 | 0.9
11 | 1 | 0 | 0 | 0 | 0 | 1 | 0.9843 | -0.10934 | 0.4 | 1 | 1.1 | 0.9
42 | 1 | 0.0053335 | 0.0013367 | 0 | 0 | 1 | 0.983 | -0.11856 | 0.4 | 1 | 1.1 | 0.9
65 | 1 | 0 | 0 | 0 | 0 | 1 | 0.98602 | -0.09716 | 0.4 | 1 | 1.1 | 0.9
14 | 1 | 0 | 0 | 0 | 0 | 1 | 0.98705 | -0.089838 | 0.4 | 1 | 1.1 | 0.9
16 | 1 | 0 | 0 | 0 | 0 | 1 | 0.98688 | -0.09104 | 0.4 | 1 | 1.1 | 0.9
17 | 1 | 0 | 0 | 0 | 0 | 1 | 0.98719 | -0.088864 | 0.4 | 1 | 1.1 | 0.9
64 | 1 | 0.00207 | 0.00051878 | 0 | 0 | 1 | 0.98685 | -0.091247 | 0.4 | 1 | 1.1 | 0.9
43 | 1 | 0.0012212 | 0.00030607 | 0 | 0 | 1 | 0.98659 | -0.093135 | 0.4 | 1 | 1.1 | 0.9
44 | 1 | 0.0016784 | 0.00042064 | 0 | 0 | 1 | 0.98679 | -0.091732 | 0.4 | 1 | 1.1 | 0.9
62 | 1 | 0 | 0 | 0 | 0 | 1 | 0.9874 | -0.087355 | 0.4 | 1 | 1.1 | 0.9
61 | 1 | 0.0046404 | 0.001163 | 0 | 0 | 1 | 0.98656 | -0.093279 | 0.4 | 1 | 1.1 | 0.9
18 | 1 | 0.001004 | 0.00025162 | 0 | 0 | 1 | 0.99653 | -0.024133 | 0.4 | 1 | 1.1 | 0.9
19 | 1 | 0.00026405 | 6.6177e-05 | 0 | 0 | 1 | 0.99643 | -0.024821 | 0.4 | 1 | 1.1 | 0.9
20 | 1 | 0.0004019 | 0.00010073 | 0 | 0 | 1 | 0.99653 | -0.024106 | 0.4 | 1 | 1.1 | 0.9
21 | 1 | 0 | 0 | 0 | 0 | 1 | 0.99634 | -0.025507 | 0.4 | 1 | 1.1 | 0.9
22 | 1 | 0 | 0 | 0 | 0 | 1 | 0.99664 | -0.023346 | 0.4 | 1 | 1.1 | 0.9
33 | 1 | 0.00080717 | 0.0002023 | 0 | 0 | 1 | 0.99614 | -0.026898 | 0.4 | 1 | 1.1 | 0.9
34 | 1 | 0.0017212 | 0.00043137 | 0 | 0 | 1 | 0.99672 | -0.022767 | 0.4 | 1 | 1.1 | 0.9
25 | 1 | 0.00093007 | 0.0002331 | 0 | 0 | 1 | 0.99626 | -0.026009 | 0.4 | 1 | 1.1 | 0.9
23 | 1 | 0.00062225 | 0.00015595 | 0 | 0 | 1 | 0.99607 | -0.027373 | 0.4 | 1 | 1.1 | 0.9
24 | 1 | 0 | 0 | 0 | 0 | 1 | 0.99608 | -0.027316 | 0.4 | 1 | 1.1 | 0.9
26 | 1 | 0.00078789 | 0.00019746 | 0 | 0 | 1 | 0.99605 | -0.027512 | 0.4 | 1 | 1.1 | 0.9
27 | 1 | 0.00051664 | 0.00012948 | 0 | 0 | 1 | 0.99996 | -0.00026415 | 0.4 | 1 | 1.1 | 0.9
28 | 3 | 0 | 0 | 0 | 0 | 1 | 1 | 0 | 0.4 | 1 | 1.1 | 0.9
30 | 1 | 0 | 0 | 0 | 0 | 1 | 0.99803 | -0.013566 | 0.4 | 1 | 1.1 | 0.9
31 | 1 | 0 | 0 | 0 | 0 | 1 | 0.98999 | -0.069275 | 0.4 | 1 | 1.1 | 0.9
35 | 1 | 0.0015341 | 0.00038447 | 0 | 0 | 1 | 0.99686 | -0.021791 | 0.4 | 1 | 1.1 | 0.9
99 | 1 | 0.00088569 | 0.00022197 | 0 | 0 | 1 | 0.98986 | -0.070177 | 0.4 | 1 | 1.1 | 0.9
32 | 1 | 0.00062345 | 0.00015625 | 0 | 0 | 1 | 0.99613 | -0.026992 | 0.4 | 1 | 1.1 | 0.9
36 | 1 | 0 | 0 | 0 | 0 | 1 | 0.98175 | -0.12745 | 0.4 | 1 | 1.1 | 0.9
41 | 1 | 0.021058 | 0.0052777 | 0 | 0 | 1 | 0.982 | -0.12571 | 0.4 | 1 | 1.1 | 0.9
39 | 1 | 0.0038126 | 0.00095552 | 0 | 0 | 1 | 0.98166 | -0.1281 | 0.4 | 1 | 1.1 | 0.9
60 | 1 | 0.00080558 | 0.0002019 | 0 | 0 | 1 | 0.98601 | -0.097143 | 0.4 | 1 | 1.1 | 0.9
63 | 1 | 0.0022043 | 0.00055245 | 0 | 0 | 1 | 0.98684 | -0.091321 | 0.4 | 1 | 1.1 | 0.9
98 | 1 | 0.0012475 | 0.00031266 | 0 | 0 | 1 | 0.98598 | -0.097393 | 0.4 | 1 | 1.1 | 0.9

## generator_data
GEN_BUS | PG | QG | QMAX | QMIN | VG | MBASE | GEN_STATUS | PMAX | PMIN
28 | 0.12159 | 0.030789 | 10 | -10 | 1 | 100 | 1 | 10 | 0

## branch_data
F_BUS | T_BUS | BR_R | BR_X | BR_B | RATE_A | RATE_B | RATE_C | TAP | SHIFT | BR_STATUS | ANGMIN | ANGMAX | P_in | Q_in | P_out | Q_out
1 | 2 | 3.4269 | 1.318 | 3.4583e-09 | 0 | 0 | 0 | 0 | 0 | 1 | -90 | 90 | -0.019808 | -0.0049644 | 0.019823 | 0.0049699
2 | 3 | 18.3439 | 7.0554 | 3.7025e-08 | 0 | 0 | 0 | 0 | 0 | 1 | -90 | 90 | -0.060798 | -0.015239 | 0.06156 | 0.015529
3 | 4 | 1.2496 | 0.48062 | 3.7832e-09 | 0 | 0 | 0 | 0 | 0 | 1 | -90 | 90 | -0.061561 | -0.015529 | 0.061612 | 0.015548
4 | 47 | 0.42011 | 0.16158 | 1.2719e-09 | 0 | 0 | 0 | 0 | 0 | 1 | -90 | 90 | -0.064087 | -0.016169 | 0.064106 | 0.016176
4 | 46 | 0.44508 | 0.17119 | 4.4917e-10 | 0 | 0 | 0 | 0 | 0 | 1 | -90 | 90 | 0.0024748 | 0.0006202 | -0.0024747 | -0.00062023
47 | 60 | 0.32063 | 0.12332 | 9.7072e-10 | 0 | 0 | 0 | 0 | 0 | 1 | -90 | 90 | -0.065175 | -0.016444 | 0.06519 | 0.016449
6 | 15 | 3.0776 | 1.1837 | 3.1058e-09 | 0 | 0 | 0 | 0 | 0 | 1 | -90 | 90 | 0.0012213 | 0.00030542 | -0.0012213 | -0.0003057
6 | 45 | 6.0166 | 2.3141 | 6.0718e-09 | 0 | 0 | 0 | 0 | 0 | 1 | -90 | 90 | -0.0012213 | -0.00030542 | 0.0012214 | 0.00030486
15 | 43 | 4.0184 | 1.5455 | 4.0553e-09 | 0 | 0 | 0 | 0 | 0 | 1 | -90 | 90 | 0.0012213 | 0.0003057 | -0.0012212 | -0.00030607
45 | 44 | 0.94839 | 0.36477 | 9.5709e-10 | 0 | 0 | 0 | 0 | 0 | 1 | -90 | 90 | -0.0017915 | -0.00044774 | 0.0017915 | 0.00044766
11 | 42 | 3.842 | 1.4777 | 3.8773e-09 | 0 | 0 | 0 | 0 | 0 | 1 | -90 | 90 | 0.030269 | 0.0075933 | -0.03023 | -0.0075788
11 | 65 | 5.0979 | 1.9607 | 5.1447e-09 | 0 | 0 | 0 | 0 | 0 | 1 | -90 | 90 | -0.030269 | -0.0075933 | 0.03032 | 0.0076125
42 | 41 | 3.6187 | 1.3918 | 3.6519e-09 | 0 | 0 | 0 | 0 | 0 | 1 | -90 | 90 | 0.024897 | 0.0062421 | -0.024872 | -0.006233
65 | 98 | 2.3655 | 0.90981 | 2.3872e-09 | 0 | 0 | 0 | 0 | 0 | 1 | -90 | 90 | 0.0012476 | 0.00031244 | -0.0012475 | -0.00031266
65 | 62 | 3.9513 | 1.5197 | 3.9876e-09 | 0 | 0 | 0 | 0 | 0 | 1 | -90 | 90 | -0.031568 | -0.0079249 | 0.031611 | 0.0079411
14 | 16 | 4.3786 | 1.6841 | 4.4188e-09 | 0 | 0 | 0 | 0 | 0 | 1 | -90 | 90 | 0.0034708 | 0.00086797 | -0.0034702 | -0.00086817
14 | 17 | 1.5931 | 0.61271 | 1.6077e-09 | 0 | 0 | 0 | 0 | 0 | 1 | -90 | 90 | -0.0077459 | -0.0019391 | 0.0077469 | 0.0019393
14 | 64 | 4.1806 | 1.6079 | 4.219e-09 | 0 | 0 | 0 | 0 | 0 | 1 | -90 | 90 | 0.0042751 | 0.0010711 | -0.0042743 | -0.0010712
16 | 44 | 2.522 | 0.97001 | 2.5452e-09 | 0 | 0 | 0 | 0 | 0 | 1 | -90 | 90 | 0.0034702 | 0.00086817 | -0.0034699 | -0.0008683
17 | 62 | 0.247 | 0.095 | 7.478e-10 | 0 | 0 | 0 | 0 | 0 | 1 | -90 | 90 | -0.078462 | -0.019784 | 0.078479 | 0.01979
17 | 61 | 0.80238 | 0.30861 | 2.4292e-09 | 0 | 0 | 0 | 0 | 0 | 1 | -90 | 90 | 0.070715 | 0.017844 | -0.070672 | -0.017828
64 | 63 | 0.42514 | 0.16352 | 4.2904e-10 | 0 | 0 | 0 | 0 | 0 | 1 | -90 | 90 | 0.0022043 | 0.00055242 | -0.0022043 | -0.00055245
62 | 99 | 2.0054 | 0.77132 | 6.0715e-09 | 0 | 0 | 0 | 0 | 0 | 1 | -90 | 90 | -0.11009 | -0.027731 | 0.11035 | 0.027832
61 | 60 | 0.75124 | 0.28894 | 2.2744e-09 | 0 | 0 | 0 | 0 | 0 | 1 | -90 | 90 | 0.066031 | 0.016665 | -0.065995 | -0.016651
18 | 19 | 5.1981 | 1.9993 | 5.2458e-09 | 0 | 0 | 0 | 0 | 0 | 1 | -90 | 90 | 0.0016952 | 0.00042236 | -0.0016951 | -0.00042282
18 | 20 | 0.12765 | 0.049095 | 1.2882e-10 | 0 | 0 | 0 | 0 | 0 | 1 | -90 | 90 | -0.0026992 | -0.00067398 | 0.0026992 | 0.00067397
19 | 21 | 6.1454 | 2.3636 | 6.2018e-09 | 0 | 0 | 0 | 0 | 0 | 1 | -90 | 90 | 0.001431 | 0.00035664 | -0.0014309 | -0.00035721
20 | 22 | 3.1494 | 1.2113 | 3.1783e-09 | 0 | 0 | 0 | 0 | 0 | 1 | -90 | 90 | -0.0031011 | -0.0007747 | 0.0031014 | 0.0007745
21 | 33 | 12.5203 | 4.8155 | 1.2635e-08 | 0 | 0 | 0 | 0 | 0 | 1 | -90 | 90 | 0.0014309 | 0.00035721 | -0.0014306 | -0.00035836
22 | 34 | 1.3659 | 0.52536 | 1.3785e-09 | 0 | 0 | 0 | 0 | 0 | 1 | -90 | 90 | -0.0054428 | -0.0013584 | 0.0054432 | 0.0013584
22 | 25 | 14.6095 | 5.619 | 1.4744e-08 | 0 | 0 | 0 | 0 | 0 | 1 | -90 | 90 | 0.0023413 | 0.00058385 | -0.0023405 | -0.00058499
33 | 32 | 1.9448 | 0.748 | 1.9626e-09 | 0 | 0 | 0 | 0 | 0 | 1 | -90 | 90 | 0.00062346 | 0.00015606 | -0.00062345 | -0.00015625
34 | 35 | 1.752 | 0.67386 | 1.7681e-09 | 0 | 0 | 0 | 0 | 0 | 1 | -90 | 90 | -0.0071644 | -0.0017898 | 0.0071654 | 0.0017899
25 | 24 | 11.9085 | 4.5802 | 1.2018e-08 | 0 | 0 | 0 | 0 | 0 | 1 | -90 | 90 | 0.0014104 | 0.00035189 | -0.0014102 | -0.00035298
23 | 24 | 1.1941 | 0.45926 | 1.205e-09 | 0 | 0 | 0 | 0 | 0 | 1 | -90 | 90 | -0.00062225 | -0.00015595 | 0.00062225 | 0.00015583
24 | 26 | 3.2245 | 1.2402 | 3.2541e-09 | 0 | 0 | 0 | 0 | 0 | 1 | -90 | 90 | 0.00078791 | 0.00019715 | -0.00078789 | -0.00019746
27 | 28 | 6.6276 | 2.5491 | 6.6884e-09 | 0 | 0 | 0 | 0 | 0 | 1 | -90 | 90 | -0.00051664 | -0.00012948 | 0.00051666 | 0.00012882
28 | 30 | 1.4857 | 0.57142 | 4.4979e-09 | 0 | 0 | 0 | 0 | 0 | 1 | -90 | 90 | 0.12107 | 0.03066 | -0.12084 | -0.030572
30 | 31 | 6.5212 | 2.5081 | 1.9743e-08 | 0 | 0 | 0 | 0 | 0 | 1 | -90 | 90 | 0.11213 | 0.028395 | -0.11125 | -0.02806
30 | 35 | 12.1844 | 4.6863 | 1.2296e-08 | 0 | 0 | 0 | 0 | 0 | 1 | -90 | 90 | 0.0087093 | 0.002177 | -0.0086994 | -0.0021744
31 | 99 | 0.10476 | 0.040291 | 3.1715e-10 | 0 | 0 | 0 | 0 | 0 | 1 | -90 | 90 | 0.11125 | 0.02806 | -0.11124 | -0.028054
36 | 41 | 5.719 | 2.1996 | 5.7714e-09 | 0 | 0 | 0 | 0 | 0 | 1 | -90 | 90 | -0.0038129 | -0.00095544 | 0.0038138 | 0.00095524
36 | 39 | 2.1178 | 0.81453 | 2.1372e-09 | 0 | 0 | 0 | 0 | 0 | 1 | -90 | 90 | 0.0038129 | 0.00095544 | -0.0038125 | -0.00095552