## bus_data
BUS_I | BUS_TYPE | Pd | Qd | Gs | Bs | area | Vm | Va | baseKV | zone | Vmax | Vmin
5 | 1 | 0 | 0 | 0 | 0 | 1 | 0.99023 | -0.068032 | 0.4 | 1 | 1.1 | 0.9
47 | 1 | 0.0033272 | 0.00083388 | 0 | 0 | 1 | 0.99018 | -0.068435 | 0.4 | 1 | 1.1 | 0.9
14 | 1 | 0.0025508 | 0.00063929 | 0 | 0 | 1 | 0.99028 | -0.067736 | 0.4 | 1 | 1.1 | 0.9
6 | 1 | 0 | 0 | 0 | 0 | 1 | 0.99399 | -0.04213 | 0.4 | 1 | 1.1 | 0.9
7 | 1 | 0 | 0 | 0 | 0 | 1 | 0.99484 | -0.036163 | 0.4 | 1 | 1.1 | 0.9
11 | 1 | 0.0021235 | 0.00053221 | 0 | 0 | 1 | 0.99332 | -0.046849 | 0.4 | 1 | 1.1 | 0.9
32 | 1 | 0.0012144 | 0.00030435 | 0 | 0 | 1 | 0.99574 | -0.029837 | 0.4 | 1 | 1.1 | 0.9
13 | 1 | 0.0043376 | 0.0010871 | 0 | 0 | 1 | 0.99045 | -0.066532 | 0.4 | 1 | 1.1 | 0.9
12 | 1 | 0.013313 | 0.0033365 | 0 | 0 | 1 | 0.99292 | -0.049687 | 0.4 | 1 | 1.1 | 0.9
28 | 1 | 0 | 0 | 0 | 0 | 1 | 0.996 | -0.027988 | 0.4 | 1 | 1.1 | 0.9
8 | 1 | 0.0010018 | 0.00025107 | 0 | 0 | 1 | 0.98838 | -0.080812 | 0.4 | 1 | 1.1 | 0.9
9 | 1 | 0 | 0 | 0 | 0 | 1 | 0.98852 | -0.079828 | 0.4 | 1 | 1.1 | 0.9
10 | 1 | 0 | 0 | 0 | 0 | 1 | 0.98867 | -0.078751 | 0.4 | 1 | 1.1 | 0.9
44 | 1 | 0.0029688 | 0.00074405 | 0 | 0 | 1 | 0.9886 | -0.079247 | 0.4 | 1 | 1.1 | 0.9
39 | 1 | 0.0072583 | 0.0018191 | 0 | 0 | 1 | 0.9848 | -0.10589 | 0.4 | 1 | 1.1 | 0.9
43 | 1 | 0.0064683 | 0.0016211 | 0 | 0 | 1 | 0.99034 | -0.067067 | 0.4 | 1 | 1.1 | 0.9
45 | 1 | 0.00097102 | 0.00024336 | 0 | 0 | 1 | 0.98859 | -0.079273 | 0.4 | 1 | 1.1 | 0.9
38 | 1 | 0.00079392 | 0.00019898 | 0 | 0 | 1 | 0.98238 | -0.12289 | 0.4 | 1 | 1.1 | 0.9
42 | 1 | 0.0046451 | 0.0011642 | 0 | 0 | 1 | 0.99085 | -0.063517 | 0.4 | 1 | 1.1 | 0.9
15 | 1 | 0.0012873 | 0.00032264 | 0 | 0 | 1 | 0.99053 | -0.065942 | 0.4 | 1 | 1.1 | 0.9
16 | 1 | 0.005915 | 0.0014824 | 0 | 0 | 1 | 0.9906 | -0.06547 | 0.4 | 1 | 1.1 | 0.9
19 | 1 | 0.0056634 | 0.0014194 | 0 | 0 | 1 | 0.99132 | -0.060347 | 0.4 | 1 | 1.1 | 0.9
17 | 1 | 0.0041306 | 0.0010352 | 0 | 0 | 1 | 0.99173 | -0.057487 | 0.4 | 1 | 1.1 | 0.9
18 | 1 | 0.0037773 | 0.00094669 | 0 | 0 | 1 | 0.99204 | -0.055244 | 0.4 | 1 | 1.1 | 0.9
20 | 1 | 0 | 0 | 0 | 0 | 1 | 0.99288 | -0.049388 | 0.4 | 1 | 1.1 | 0.9
41 | 1 | 0.0047712 | 0.0011958 | 0 | 0 | 1 | 0.99226 | -0.053649 | 0.4 | 1 | 1.1 | 0.9
23 | 1 | 0.0012094 | 0.00030311 | 0 | 0 | 1 | 0.99434 | -0.039207 | 0.4 | 1 | 1.1 | 0.9
21 | 1 | 0.0029278 | 0.00073378 | 0 | 0 | 1 | 0.99582 | -0.028891 | 0.4 | 1 | 1.1 | 0.9
22 | 1 | 0.002073 | 0.00051954 | 0 | 0 | 1 | 0.99642 | -0.024729 | 0.4 | 1 | 1.1 | 0.9
24 | 1 | 0.0045046 | 0.001129 | 0 | 0 | 1 | 0.99812 | -0.012942 | 0.4 | 1 | 1.1 | 0.9
30 | 3 | 0.001882 | 0.00047166 | 0 | 0 | 1 | 1 | 0 | 0.4 | 1 | 1.1 | 0.9
31 | 1 | 0.001113 | 0.00027893 | 0 | 0 | 1 | 0.99984 | -0.0010977 | 0.4 | 1 | 1.1 | 0.9
25 | 1 | 0.0047235 | 0.0011838 | 0 | 0 | 1 | 0.99717 | -0.019815 | 0.4 | 1 | 1.1 | 0.9
26 | 1 | 0.0044182 | 0.0011073 | 0 | 0 | 1 | 0.99654 | -0.024214 | 0.4 | 1 | 1.1 | 0.9
27 | 1 | 0.0040282 | 0.0010096 | 0 | 0 | 1 | 0.99749 | -0.017539 | 0.4 | 1 | 1.1 | 0.9
29 | 1 | 0.0024953 | 0.00062539 | 0 | 0 | 1 | 0.99773 | -0.015832 | 0.4 | 1 | 1.1 | 0.9
34 | 1 | 0.0016413 | 0.00041135 | 0 | 0 | 1 | 0.9992 | -0.0055845 | 0.4 | 1 | 1.1 | 0.9
35 | 1 | 0 | 0 | 0 | 0 | 1 | 0.99931 | -0.004813 | 0.4 | 1 | 1.1 | 0.9
61 | 1 | 0 | 0 | 0 | 0 | 1 | 0.97257 | -0.19288 | 0.4 | 1 | 1.1 | 0.9
63 | 1 | 0.0046268 | 0.0011596 | 0 | 0 | 1 | 0.97234 | -0.19454 | 0.4 | 1 | 1.1 | 0.9
62 | 1 | 0.003049 | 0.00076415 | 0 | 0 | 1 | 0.97278 | -0.19138 | 0.4 | 1 | 1.1 | 0.9
60 | 1 | 0.0025967 | 0.00065079 | 0 | 0 | 1 | 0.97082 | -0.20549 | 0.4 | 1 | 1.1 | 0.9
59 | 1 | 0.0027802 | 0.00069678 | 0 | 0 | 1 | 0.97091 | -0.20483 | 0.4 | 1 | 1.1 | 0.9
36 | 1 | 0 | 0 | 0 | 0 | 1 | 0.98053 | -0.13602 | 0.4 | 1 | 1.1 | 0.9
40 | 1 | 0.001856 | 0.00046516 | 0 | 0 | 1 | 0.98 | -0.13978 | 0.4 | 1 | 1.1 | 0.9
37 | 1 | 0.0018592 | 0.00046597 | 0 | 0 | 1 | 0.98132 | -0.13044 | 0.4 | 1 | 1.1 | 0.9
51 | 1 | 0.0010422 | 0.00026119 | 0 | 0 | 1 | 0.97833 | -0.15165 | 0.4 | 1 | 1.1 | 0.9
49 | 1 | 0.0030605 | 0.00076704 | 0 | 0 | 1 | 0.97761 | -0.15681 | 0.4 | 1 | 1.1 | 0.9
48 | 1 | 0.0061719 | 0.0015468 | 0 | 0 | 1 | 0.97582 | -0.16957 | 0.4 | 1 | 1.1 | 0.9
50 | 1 | 0 | 0 | 0 | 0 | 1 | 0.97492 | -0.17599 | 0.4 | 1 | 1.1 | 0.9
52 | 1 | 0.0020493 | 0.0005136 | 0 | 0 | 1 | 0.97374 | -0.18443 | 0.4 | 1 | 1.1 | 0.9
53 | 1 | 0 | 0 | 0 | 0 | 1 | 0.97302 | -0.1897 | 0.4 | 1 | 1.1 | 0.9
54 | 1 | 0.0031697 | 0.00079441 | 0 | 0 | 1 | 0.97351 | -0.18612 | 0.4 | 1 | 1.1 | 0.9
55 | 1 | 0.0012893 | 0.00032314 | 0 | 0 | 1 | 0.97177 | -0.1986 | 0.4 | 1 | 1.1 | 0.9
56 | 1 | 0 | 0 | 0 | 0 | 1 | 0.97131 | -0.20193 | 0.4 | 1 | 1.1 | 0.9
57 | 1 | 0 | 0 | 0 | 0 | 1 | 0.97073 | -0.2061 | 0.4 | 1 | 1.1 | 0.9
58 | 1 | 0.0049521 | 0.0012411 | 0 | 0 | 1 | 0.97105 | -0.20379 | 0.4 | 1 | 1.1 | 0.9
67 | 1 | 0.002509 | 0.00062882 | 0 | 0 | 1 | 0.97051 | -0.20772 | 0.4 | 1 | 1.1 | 0.9
64 | 1 | 0.0026464 | 0.00066324 | 0 | 0 | 1 | 0.97062 | -0.20694 | 0.4 | 1 | 1.1 | 0.9
68 | 1 | 0.0027412 | 0.00068702 | 0 | 0 | 1 | 0.97033 | -0.20898 | 0.4 | 1 | 1.1 | 0.9
65 | 1 | 0.0026528 | 0.00066484 | 0 | 0 | 1 | 0.97053 | -0.20754 | 0.4 | 1 | 1.1 | 0.9
66 | 1 | 0.0025871 | 0.00064839 | 0 | 0 | 1 | 0.97049 | -0.20782 | 0.4 | 1 | 1.1 | 0.9
69 | 1 | 0.0023581 | 0.000591 | 0 | 0 | 1 | 0.97031 | -0.20913 | 0.4 | 1 | 1.1 | 0.9
70 | 1 | 0.0012345 | 0.00030939 | 0 | 0 | 1 | 0.97031 | -0.20915 | 0.4 | 1 | 1.1 | 0.9

## generator_data
GEN_BUS | PG | QG | QMAX | QMIN | VG | MBASE | GEN_STATUS | PMAX | PMIN
30 | 0.16503 | 0.041647 | 10 | -10 | 1 | 100 | 1 | 10 | 0

## branch_data
F_BUS | T_BUS | BR_R | BR_X | BR_B | RATE_A | RATE_B | RATE_C | TAP | SHIFT | BR_STATUS | ANGMIN | ANGMAX | P_in | Q_in | P_out | Q_out
5 | 47 | 1.549 | 0.59575 | 1.5632e-09 | 0 | 0 | 0 | 0 | 0 | 1 | -90 | 90 | 0.0033274 | 0.0008338 | -0.0033272 | -0.00083388
5 | 14 | 1.1343 | 0.43625 | 1.1447e-09 | 0 | 0 | 0 | 0 | 0 | 1 | -90 | 90 | -0.0033274 | -0.0008338 | 0.0033275 | 0.00083374
14 | 13 | 2.6154 | 1.0059 | 2.6394e-09 | 0 | 0 | 0 | 0 | 0 | 1 | -90 | 90 | -0.0058783 | -0.001473 | 0.0058793 | 0.0014731
6 | 7 | 4.9772 | 1.9143 | 5.0229e-09 | 0 | 0 | 0 | 0 | 0 | 1 | -90 | 90 | -0.015452 | -0.0038739 | 0.015464 | 0.0038783
6 | 11 | 3.9312 | 1.512 | 3.9672e-09 | 0 | 0 | 0 | 0 | 0 | 1 | -90 | 90 | 0.015452 | 0.0038739 | -0.015441 | -0.0038704
7 | 32 | 5.2841 | 2.0323 | 5.3326e-09 | 0 | 0 | 0 | 0 | 0 | 1 | -90 | 90 | -0.015464 | -0.0038783 | 0.015478 | 0.003883
11 | 12 | 2.738 | 1.0531 | 2.7631e-09 | 0 | 0 | 0 | 0 | 0 | 1 | -90 | 90 | 0.013318 | 0.0033382 | -0.013313 | -0.0033365
32 | 28 | 1.4335 | 0.55135 | 1.4467e-09 | 0 | 0 | 0 | 0 | 0 | 1 | -90 | 90 | -0.016692 | -0.0041874 | 0.016697 | 0.0041889
13 | 15 | 0.7373 | 0.28358 | 7.4407e-10 | 0 | 0 | 0 | 0 | 0 | 1 | -90 | 90 | -0.010217 | -0.0025603 | 0.010218 | 0.0025605
28 | 26 | 2.9273 | 1.1259 | 2.9542e-09 | 0 | 0 | 0 | 0 | 0 | 1 | -90 | 90 | -0.016697 | -0.0041889 | 0.016705 | 0.0041919
8 | 9 | 12.44 | 4.7846 | 1.2554e-08 | 0 | 0 | 0 | 0 | 0 | 1 | -90 | 90 | -0.0010018 | -0.00025107 | 0.0010019 | 0.0002499
9 | 10 | 13.4948 | 5.1903 | 1.3619e-08 | 0 | 0 | 0 | 0 | 0 | 1 | -90 | 90 | -0.0010019 | -0.0002499 | 0.0010021 | 0.00024862
10 | 44 | 1.6022 | 0.61622 | 1.6169e-09 | 0 | 0 | 0 | 0 | 0 | 1 | -90 | 90 | 0.0039401 | 0.00098732 | -0.0039398 | -0.00098738
10 | 39 | 5.434 | 2.09 | 5.4838e-09 | 0 | 0 | 0 | 0 | 0 | 1 | -90 | 90 | 0.064178 | 0.016196 | -0.063935 | -0.016103
10 | 43 | 2.1816 | 0.83907 | 4.4032e-09 | 0 | 0 | 0 | 0 | 0 | 1 | -90 | 90 | -0.069121 | -0.017432 | 0.069234 | 0.017475
44 | 45 | 0.33423 | 0.12855 | 3.373e-10 | 0 | 0 | 0 | 0 | 0 | 1 | -90 | 90 | 0.00097102 | 0.00024333 | -0.00097101 | -0.00024336
39 | 38 | 3.8201 | 1.4693 | 3.8551e-09 | 0 | 0 | 0 | 0 | 0 | 1 | -90 | 90 | 0.056677 | 0.014284 | -0.056542 | -0.014233
43 | 42 | 0.6067 | 0.23335 | 1.2245e-09 | 0 | 0 | 0 | 0 | 0 | 1 | -90 | 90 | -0.075702 | -0.019096 | 0.07574 | 0.019111
38 | 37 | 1.7141 | 0.65927 | 1.7298e-09 | 0 | 0 | 0 | 0 | 0 | 1 | -90 | 90 | 0.055748 | 0.014034 | -0.055689 | -0.014011
42 | 41 | 1.5911 | 0.61197 | 3.2114e-09 | 0 | 0 | 0 | 0 | 0 | 1 | -90 | 90 | -0.080385 | -0.020275 | 0.080497 | 0.020318
15 | 16 | 0.52449 | 0.20173 | 5.2931e-10 | 0 | 0 | 0 | 0 | 0 | 1 | -90 | 90 | -0.011505 | -0.0028831 | 0.011506 | 0.0028834
16 | 19 | 3.7611 | 1.4466 | 3.7956e-09 | 0 | 0 | 0 | 0 | 0 | 1 | -90 | 90 | -0.017421 | -0.0043658 | 0.017433 | 0.0043702
19 | 17 | 1.5858 | 0.60993 | 1.6004e-09 | 0 | 0 | 0 | 0 | 0 | 1 | -90 | 90 | -0.023097 | -0.0057896 | 0.023106 | 0.0057929
17 | 18 | 1.0563 | 0.40627 | 1.066e-09 | 0 | 0 | 0 | 0 | 0 | 1 | -90 | 90 | -0.027236 | -0.0068282 | 0.027245 | 0.0068313
18 | 20 | 2.4235 | 0.93213 | 2.4458e-09 | 0 | 0 | 0 | 0 | 0 | 1 | -90 | 90 | -0.031022 | -0.007778 | 0.031047 | 0.0077875
20 | 41 | 0.64939 | 0.24976 | 1.3107e-09 | 0 | 0 | 0 | 0 | 0 | 1 | -90 | 90 | 0.085319 | 0.021533 | -0.085268 | -0.021513
20 | 23 | 1.1364 | 0.4371 | 2.2938e-09 | 0 | 0 | 0 | 0 | 0 | 1 | -90 | 90 | -0.11637 | -0.02932 | 0.11653 | 0.029384
23 | 21 | 1.143 | 0.4396 | 2.3069e-09 | 0 | 0 | 0 | 0 | 0 | 1 | -90 | 90 | -0.11774 | -0.029687 | 0.11791 | 0.029752
21 | 22 | 0.45072 | 0.17335 | 9.0971e-10 | 0 | 0 | 0 | 0 | 0 | 1 | -90 | 90 | -0.12084 | -0.030486 | 0.12091 | 0.030513
22 | 24 | 1.2577 | 0.48372 | 2.5384e-09 | 0 | 0 | 0 | 0 | 0 | 1 | -90 | 90 | -0.12298 | -0.031033 | 0.12319 | 0.031111
24 | 30 | 1.3362 | 0.51393 | 2.6969e-09 | 0 | 0 | 0 | 0 | 0 | 1 | -90 | 90 | -0.12769 | -0.03224 | 0.12792 | 0.032329
30 | 31 | 0.40736 | 0.15668 | 4.111e-10 | 0 | 0 | 0 | 0 | 0 | 1 | -90 | 90 | 0.035226 | 0.008846 | -0.03522 | -0.008844
31 | 35 | 1.423 | 0.5473 | 1.436e-09 | 0 | 0 | 0 | 0 | 0 | 1 | -90 | 90 | 0.034107 | 0.0085651 | -0.03409 | -0.0085585
25 | 26 | 2.7007 | 1.0387 | 2.7255e-09 | 0 | 0 | 0 | 0 | 0 | 1 | -90 | 90 | 0.021136 | 0.0053039 | -0.021123 | -0.0052992
25 | 27 | 1.1424 | 0.43938 | 1.1529e-09 | 0 | 0 | 0 | 0 | 0 | 1 | -90 | 90 | -0.02586 | -0.0064878 | 0.025868 | 0.0064908
27 | 29 | 0.74173 | 0.28528 | 7.4854e-10 | 0 | 0 | 0 | 0 | 0 | 1 | -90 | 90 | -0.029896 | -0.0075004 | 0.029903 | 0.007503
29 | 34 | 4.115 | 1.5827 | 4.1528e-09 | 0 | 0 | 0 | 0 | 0 | 1 | -90 | 90 | -0.032399 | -0.0081284 | 0.032445 | 0.0081457
34 | 35 | 0.29533 | 0.11359 | 2.9804e-10 | 0 | 0 | 0 | 0 | 0 | 1 | -90 | 90 | -0.034086 | -0.0085571 | 0.03409 | 0.0085585
61 | 63 | 4.4303 | 1.704 | 4.4709e-09 | 0 | 0 | 0 | 0 | 0 | 1 | -90 | 90 | 0.0046278 | 0.0011596 | -0.0046267 | -0.0011596
61 | 62 | 3.9967 | 1.5372 | 4.0334e-09 | 0 | 0 | 0 | 0 | 0 | 1 | -90 | 90 | -0.0046278 | -0.0011596 | 0.0046288 | 0.0011596
62 | 53 | 2.6878 | 1.0338 | 2.7125e-09 | 0 | 0 | 0 | 0 | 0 | 1 | -90 | 90 | -0.0076777 | -0.0019237 | 0.0076795 | 0.0019242
60 | 59 | 3.1627 | 1.2164 | 3.1917e-09 | 0 | 0 | 0 | 0 | 0 | 1 | -90 | 90 | -0.0025966 | -0.0006508 | 0.0025969 | 0.00065059
59 | 58 | 2.3593 | 0.90743 | 2.381e-09 | 0 | 0 | 0 | 0 | 0 | 1 | -90 | 90 | -0.005377 | -0.0013474 | 0.0053777 | 0.0013474
36 | 40 | 0.88055 | 0.33867 | 8.8863e-10 | 0 | 0 | 0 | 0 | 0 | 1 | -90 | 90 | 0.053788 | 0.013529 | -0.05376 | -0.013519
36 | 37 | 1.31 | 0.50383 | 1.322e-09 | 0 | 0 | 0 | 0 | 0 | 1 | -90 | 90 | -0.053788 | -0.013529 | 0.05383 | 0.013545
40 | 51 | 2.8737 | 1.1053 | 2.9001e-09 | 0 | 0 | 0 | 0 | 0 | 1 | -90 | 90 | 0.051904 | 0.013054 | -0.051818 | -0.013021
51 | 49 | 1.2729 | 0.48956 | 1.2845e-09 | 0 | 0 | 0 | 0 | 0 | 1 | -90 | 90 | 0.050776 | 0.01276 | -0.05074 | -0.012746
49 | 48 | 3.3409 | 1.285 | 3.3716e-09 | 0 | 0 | 0 | 0 | 0 | 1 | -90 | 90 | 0.047679 | 0.011979 | -0.047595 | -0.011947
48 | 50 | 1.9281 | 0.74156 | 1.9458e-09 | 0 | 0 | 0 | 0 | 0 | 1 | -90 | 90 | 0.041423 | 0.0104 | -0.041386 | -0.010386
50 | 52 | 3.1069 | 1.195 | 3.1354e-09 | 0 | 0 | 0 | 0 | 0 | 1 | -90 | 90 | 0.033692 | 0.0084582 | -0.033653 | -0.0084433
50 | 53 | 22.0233 | 8.4705 | 2.2225e-08 | 0 | 0 | 0 | 0 | 0 | 1 | -90 | 90 | 0.007694 | 0.0019276 | -0.0076795 | -0.0019242
52 | 54 | 0.66154 | 0.25444 | 6.6761e-10 | 0 | 0 | 0 | 0 | 0 | 1 | -90 | 90 | 0.031603 | 0.0079298 | -0.031596 | -0.007927
54 | 55 | 5.4215 | 2.0852 | 5.4713e-09 | 0 | 0 | 0 | 0 | 0 | 1 | -90 | 90 | 0.028426 | 0.0071326 | -0.028377 | -0.0071142
55 | 56 | 1.5104 | 0.58094 | 1.5243e-09 | 0 | 0 | 0 | 0 | 0 | 1 | -90 | 90 | 0.027088 | 0.0067911 | -0.027075 | -0.0067864
56 | 57 | 3.0603 | 1.177 | 3.0884e-09 | 0 | 0 | 0 | 0 | 0 | 1 | -90 | 90 | 0.016743 | 0.004197 | -0.016733 | -0.0041936
56 | 58 | 2.2196 | 0.85368 | 2.2399e-09 | 0 | 0 | 0 | 0 | 0 | 1 | -90 | 90 | 0.010332 | 0.0025894 | -0.01033 | -0.0025886
57 | 67 | 2.2524 | 0.86632 | 2.2731e-09 | 0 | 0 | 0 | 0 | 0 | 1 | -90 | 90 | 0.0088458 | 0.002217 | -0.0088438 | -0.0022164
57 | 64 | 1.3197 | 0.50757 | 1.3318e-09 | 0 | 0 | 0 | 0 | 0 | 1 | -90 | 90 | 0.0078875 | 0.0019767 | -0.0078866 | -0.0019764
67 | 68 | 2.4407 | 0.93875 | 2.4631e-09 | 0 | 0 | 0 | 0 | 0 | 1 | -90 | 90 | 0.0063349 | 0.0015876 | -0.0063338 | -0.0015874
64 | 65 | 1.3999 | 0.53841 | 1.4127e-09 | 0 | 0 | 0 | 0 | 0 | 1 | -90 | 90 | 0.0052403 | 0.0013132 | -0.0052398 | -0.0013132
68 | 69 | 0.5079 | 0.19535 | 5.1257e-10 | 0 | 0 | 0 | 0 | 0 | 1 | -90 | 90 | 0.0035926 | 0.00090036 | -0.0035925 | -0.00090038
65 | 66 | 1.2978 | 0.49914 | 1.3097e-09 | 0 | 0 | 0 | 0 | 0 | 1 | -90 | 90 | 0.0025872 | 0.00064831 | -0.0025871 | -0.0006484
69 | 70 | 0.17458 | 0.067146 | 1.7618e-10 | 0 | 0 | 0 | 0 | 0 | 1 | -90 | 90 | 0.0012345 | 0.00030938 | -0.0012345 | -0.0003094